## 工作表1
专业 | 设备数量 | 设备名 | DI | DO | AI
PSCADA | 110 | 1500V电力开关 | 双边联跳功能状态 | 双边联跳投入 0-退出/1-投入 | 馈出电流
（去掉电力专业） |  |  | 热过负荷跳闸 |  | 馈出电压
di/dt跳闸
本体脱扣跳闸
组报警
DeltaI跳闸
|  |  | 开关状态 | 开关分合 0-分闸/1-合闸
远方控制
重合闸失败
系统未就绪
控制电源MCB故障跳闸
线路测试启动
di/dt报警
就地/远方
电缆温度报警
PRO输出模块故障
小车位置异常
测试接触器故障
Umax跳闸
开关位置异常
自动操作功能关闭
PRO通信故障
Umin跳闸
自动操作功能启动
IDMT(定时限过流)反向跳闸
Imax反向跳闸
被邻站联跳(电流型框架)
DeltaI报警
持续短路闭锁
Imax跳闸
被框架故障保护闭锁
|  |  | 开关复位 | 直流复归 0-复归
IDMT(定时限过流)跳闸
来自邻站的联跳(综保保护)
小车状态
FAS | 617 | 烟感3 | 火警
故障
隔离
ACS | 62 | 信号电缆引入室A门8 | 门闭锁 | 门闭锁 1-闭锁
门常开报警
|  |  | 门磁 | 门释放 1-释放
Input1
Input2
|  |  | 出门按钮 | 门开放 1-开放
报警屏蔽
强行开门报警
AFC | 26 | 进站闸机16 | 票箱2被取出(1) |  | 进站客流
列车故障模式(1)
停止服务(1)/无故障(0)
出站(1)/进站(0)
双向模式(1)/单向模式(0)
票箱2将满(1)
进/出站免检(1)
开(1)/关(0)
票箱1被取出(1)
日期免检(1)
测试(1)/生产(0)
紧急(1)
票箱1将满(1)
欠费免检(1)
时间免检(1)
CCTV | 125 | 枪机1 | 在线状态
EMCS | 507 | 风机7 | 火灾模式执行反馈
|  |  | 停止状态 | 停止控制 1
|  |  | 正转状态 | 正转控制 1
|  |  | 反转状态 | 反转控制 1
启动火灾模式
过载报警
就地/EMCS状态
ILS | 189 | 1号口照明1 | 开关状态 | 1-开 0-关
PSD | 80 | 上行滑动门10 | ASD关门故障
ASD开门故障
DCU故障
电机故障
隔离
关到位
开到位
手动/自动
手动解锁报警
障碍物探测报警