## 通讯地址
功能码：0x03； 起始地址：40001； 数据长度：114个WORD；
站台侧 | 门号 | 参数 | 类型 | 寄存器地址 | 位地址 | 注释 | 状态1 | 状态0 | 是否记录 | 报警状态 | 报警等级 | 站台侧 | 门号 | 参数 | 类型 | 寄存器地址 | 位地址 | 注释 | 状态1 | 状态0 | 是否记录 | 报警状态 | 报警等级 | 站台侧 | 门号 | 参数 | 类型 | 寄存器地址 | 位地址 | 注释 | 状态1 | 状态0 | 是否记录 | 报警状态 | 报警等级
PF1 | PSD1 | AUTO | Bool | 40001 | 0 | 自动模式 | 自动模式 | 非自动模式 | 是 | 状态类 | 1 | PF2 | PSD1 | AUTO | Bool | 40037 | 0 | 自动模式 | 自动模式 | 非自动模式 | 是 | 状态类 | 1 | PF3 | PSD1 | AUTO | Bool | 40073 | 0 | 自动模式 | 自动模式 | 非自动模式 | 是 | 状态类 | 1
|  | Isolation | Bool |  | 1 | 隔离模式 | 隔离模式 | 非隔离模式 | 是 | 状态类 | 1 |  |  | Isolation | Bool |  | 1 | 隔离模式 | 隔离模式 | 非隔离模式 | 是 | 状态类 | 1 |  |  | Isolation | Bool |  | 1 | 隔离模式 | 隔离模式 | 非隔离模式 | 是 | 状态类 | 1
|  | Maunal close | Bool |  | 2 | 手动关模式 | 手动关模式 | 非手动关模式 | 是 | 状态类 | 1 |  |  | Maunal close | Bool |  | 2 | 手动关模式 | 手动关模式 | 非手动关模式 | 是 | 状态类 | 1 |  |  | Maunal close | Bool |  | 2 | 手动关模式 | 手动关模式 | 非手动关模式 | 是 | 状态类 | 1
|  | Maunal open | Bool |  | 3 | 手动关模式 | 手动开模式 | 非手动开模式 | 是 | 状态类 | 1 |  |  | Maunal open | Bool |  | 3 | 手动关模式 | 手动开模式 | 非手动开模式 | 是 | 状态类 | 1 |  |  | Maunal open | Bool |  | 3 | 手动关模式 | 手动开模式 | 非手动开模式 | 是 | 状态类 | 1
|  | DoorFullyOpen | Bool |  | 4 | 门全开启状态 | 开到位 | 未开到位 | 是 | 状态类 | 1 |  |  | DoorFullyOpen | Bool |  | 4 | 门全开启状态 | 开到位 | 未开到位 | 是 | 状态类 | 1 |  |  | DoorFullyOpen | Bool |  | 4 | 门全开启状态 | 开到位 | 未开到位 | 是 | 状态类 | 1
|  | DoorClosed | Bool |  | 5 | 门全关闭状态 | 关到位 | 未关到位 | 是 | 状态类 | 1 |  |  | DoorClosed | Bool |  | 5 | 门全关闭状态 | 关到位 | 未关到位 | 是 | 状态类 | 1 |  |  | DoorClosed | Bool |  | 5 | 门全关闭状态 | 关到位 | 未关到位 | 是 | 状态类 | 1
|  | Contraposition isolation | Bool |  | 6 | 对位隔离状态 | 对位隔离 | 未对位隔离 | 是 | 状态类 | 1 |  |  | Contraposition isolation | Bool |  | 6 | 对位隔离状态 | 对位隔离 | 未对位隔离 | 是 | 状态类 | 1 |  |  | Contraposition isolation | Bool |  | 6 | 对位隔离状态 | 对位隔离 | 未对位隔离 | 是 | 状态类 | 1
|  | ERM | Bool |  | 7 | 手动解锁 | 报警 | 正常 | 是 | 报警类 | 4 |  |  | ERM | Bool |  | 7 | 手动解锁 | 报警 | 正常 | 是 | 报警类 | 4 |  |  | ERM | Bool |  | 7 | 手动解锁 | 报警 | 正常 | 是 | 报警类 | 4
|  | DCUFault | Bool |  | 8 | 驱动故障 | 故障 | 正常 | 是 | 报警类 | 4 |  |  | DCUFault | Bool |  | 8 | 驱动故障 | 故障 | 正常 | 是 | 报警类 | 4 |  |  | DCUFault | Bool |  | 8 | 驱动故障 | 故障 | 正常 | 是 | 报警类 | 4
|  | ClosingBlockUp | Bool |  | 9 | 关门遇阻3次 | 报警 | 正常 | 是 | 报警类 | 3 |  |  | ClosingBlockUp | Bool |  | 9 | 关门遇阻3次 | 报警 | 正常 | 是 | 报警类 | 3 |  |  | ClosingBlockUp | Bool |  | 9 | 关门遇阻3次 | 报警 | 正常 | 是 | 报警类 | 3
[5 empty] | 10 | [11 empty] | 10 | [11 empty] | 10
[5 empty] | 11 | [11 empty] | 11 | [11 empty] | 11
[5 empty] | 12 | [11 empty] | 12 | [11 empty] | 12
[5 empty] | 13 | [11 empty] | 13 | [11 empty] | 13
[5 empty] | 14 | [11 empty] | 14 | [11 empty] | 14
[5 empty] | 15 | [11 empty] | 15 | [11 empty] | 15
| PSD2 | AUTO | Bool | 40002 | 0 | 自动模式 | 自动模式 | 非自动模式 | 是 | 状态类 | 1 |  | PSD2 | AUTO | Bool | 40038 | 0 | 自动模式 | 自动模式 | 非自动模式 | 是 | 状态类 | 1 |  | PSD2 | AUTO | Bool | 40074 | 0 | 自动模式 | 自动模式 | 非自动模式 | 是 | 状态类 | 1
|  | Isolation | Bool |  | 1 | 隔离模式 | 隔离模式 | 非隔离模式 | 是 | 状态类 | 1 |  |  | Isolation | Bool |  | 1 | 隔离模式 | 隔离模式 | 非隔离模式 | 是 | 状态类 | 1 |  |  | Isolation | Bool |  | 1 | 隔离模式 | 隔离模式 | 非隔离模式 | 是 | 状态类 | 1
|  | Maunal close | Bool |  | 2 | 手动关模式 | 手动关模式 | 非手动关模式 | 是 | 状态类 | 1 |  |  | Maunal close | Bool |  | 2 | 手动关模式 | 手动关模式 | 非手动关模式 | 是 | 状态类 | 1 |  |  | Maunal close | Bool |  | 2 | 手动关模式 | 手动关模式 | 非手动关模式 | 是 | 状态类 | 1
|  | Maunal open | Bool |  | 3 | 手动关模式 | 手动开模式 | 非手动开模式 | 是 | 状态类 | 1 |  |  | Maunal open | Bool |  | 3 | 手动关模式 | 手动开模式 | 非手动开模式 | 是 | 状态类 | 1 |  |  | Maunal open | Bool |  | 3 | 手动关模式 | 手动开模式 | 非手动开模式 | 是 | 状态类 | 1
|  | DoorFullyOpen | Bool |  | 4 | 门全开启状态 | 开到位 | 未开到位 | 是 | 状态类 | 1 |  |  | DoorFullyOpen | Bool |  | 4 | 门全开启状态 | 开到位 | 未开到位 | 是 | 状态类 | 1 |  |  | DoorFullyOpen | Bool |  | 4 | 门全开启状态 | 开到位 | 未开到位 | 是 | 状态类 | 1
|  | DoorClosed | Bool |  | 5 | 门全关闭状态 | 关到位 | 未关到位 | 是 | 状态类 | 1 |  |  | DoorClosed | Bool |  | 5 | 门全关闭状态 | 关到位 | 未关到位 | 是 | 状态类 | 1 |  |  | DoorClosed | Bool |  | 5 | 门全关闭状态 | 关到位 | 未关到位 | 是 | 状态类 | 1
|  | Contraposition isolation | Bool |  | 6 | 对位隔离状态 | 对位隔离 | 未对位隔离 | 是 | 状态类 | 1 |  |  | Contraposition isolation | Bool |  | 6 | 对位隔离状态 | 对位隔离 | 未对位隔离 | 是 | 状态类 | 1 |  |  | Contraposition isolation | Bool |  | 6 | 对位隔离状态 | 对位隔离 | 未对位隔离 | 是 | 状态类 | 1
|  | ERM | Bool |  | 7 | 手动解锁 | 报警 | 正常 | 是 | 报警类 | 4 |  |  | ERM | Bool |  | 7 | 手动解锁 | 报警 | 正常 | 是 | 报警类 | 4 |  |  | ERM | Bool |  | 7 | 手动解锁 | 报警 | 正常 | 是 | 报警类 | 4
|  | DCUFault | Bool |  | 8 | 驱动故障 | 故障 | 正常 | 是 | 报警类 | 4 |  |  | DCUFault | Bool |  | 8 | 驱动故障 | 故障 | 正常 | 是 | 报警类 | 4 |  |  | DCUFault | Bool |  | 8 | 驱动故障 | 故障 | 正常 | 是 | 报警类 | 4
|  | ClosingBlockUp | Bool |  | 9 | 关门遇阻3次 | 报警 | 正常 | 是 | 报警类 | 3 |  |  | ClosingBlockUp | Bool |  | 9 | 关门遇阻3次 | 报警 | 正常 | 是 | 报警类 | 3 |  |  | ClosingBlockUp | Bool |  | 9 | 关门遇阻3次 | 报警 | 正常 | 是 | 报警类 | 3
[5 empty] | 10 | [11 empty] | 10 | [11 empty] | 10
[5 empty] | 11 | [11 empty] | 11 | [11 empty] | 11
[5 empty] | 12 | [11 empty] | 12 | [11 empty] | 12
[5 empty] | 13 | [11 empty] | 13 | [11 empty] | 13
[5 empty] | 14 | [11 empty] | 14 | [11 empty] | 14
[5 empty] | 15 | [11 empty] | 15 | [11 empty] | 15
PF1 | PSD3 | AUTO | Bool | 40003 | 0 | 自动模式 | 自动模式 | 非自动模式 | 是 | 状态类 | 1 | PF2 | PSD3 | AUTO | Bool | 40039 | 0 | 自动模式 | 自动模式 | 非自动模式 | 是 | 状态类 | 1 | PF3 | PSD3 | AUTO | Bool | 40075 | 0 | 自动模式 | 自动模式 | 非自动模式 | 是 | 状态类 | 1
|  | Isolation | Bool |  | 1 | 隔离模式 | 隔离模式 | 非隔离模式 | 是 | 状态类 | 1 |  |  | Isolation | Bool |  | 1 | 隔离模式 | 隔离模式 | 非隔离模式 | 是 | 状态类 | 1 |  |  | Isolation | Bool |  | 1 | 隔离模式 | 隔离模式 | 非隔离模式 | 是 | 状态类 | 1
|  | Maunal close | Bool |  | 2 | 手动关模式 | 手动关模式 | 非手动关模式 | 是 | 状态类 | 1 |  |  | Maunal close | Bool |  | 2 | 手动关模式 | 手动关模式 | 非手动关模式 | 是 | 状态类 | 1 |  |  | Maunal close | Bool |  | 2 | 手动关模式 | 手动关模式 | 非手动关模式 | 是 | 状态类 | 1
|  | Maunal open | Bool |  | 3 | 手动关模式 | 手动开模式 | 非手动开模式 | 是 | 状态类 | 1 |  |  | Maunal open | Bool |  | 3 | 手动关模式 | 手动开模式 | 非手动开模式 | 是 | 状态类 | 1 |  |  | Maunal open | Bool |  | 3 | 手动关模式 | 手动开模式 | 非手动开模式 | 是 | 状态类 | 1
|  | DoorFullyOpen | Bool |  | 4 | 门全开启状态 | 开到位 | 未开到位 | 是 | 状态类 | 1 |  |  | DoorFullyOpen | Bool |  | 4 | 门全开启状态 | 开到位 | 未开到位 | 是 | 状态类 | 1 |  |  | DoorFullyOpen | Bool |  | 4 | 门全开启状态 | 开到位 | 未开到位 | 是 | 状态类 | 1
|  | DoorClosed | Bool |  | 5 | 门全关闭状态 | 关到位 | 未关到位 | 是 | 状态类 | 1 |  |  | DoorClosed | Bool |  | 5 | 门全关闭状态 | 关到位 | 未关到位 | 是 | 状态类 | 1 |  |  | DoorClosed | Bool |  | 5 | 门全关闭状态 | 关到位 | 未关到位 | 是 | 状态类 | 1
|  | Contraposition isolation | Bool |  | 6 | 对位隔离状态 | 对位隔离 | 未对位隔离 | 是 | 状态类 | 1 |  |  | Contraposition isolation | Bool |  | 6 | 对位隔离状态 | 对位隔离 | 未对位隔离 | 是 | 状态类 | 1 |  |  | Contraposition isolation | Bool |  | 6 | 对位隔离状态 | 对位隔离 | 未对位隔离 | 是 | 状态类 | 1
|  | ERM | Bool |  | 7 | 手动解锁 | 报警 | 正常 | 是 | 报警类 | 4 |  |  | ERM | Bool |  | 7 | 手动解锁 | 报警 | 正常 | 是 | 报警类 | 4 |  |  | ERM | Bool |  | 7 | 手动解锁 | 报警 | 正常 | 是 | 报警类 | 4
|  | DCUFault | Bool |  | 8 | 驱动故障 | 故障 | 正常 | 是 | 报警类 | 4 |  |  | DCUFault | Bool |  | 8 | 驱动故障 | 故障 | 正常 | 是 | 报警类 | 4 |  |  | DCUFault | Bool |  | 8 | 驱动故障 | 故障 | 正常 | 是 | 报警类 | 4
|  | ClosingBlockUp | Bool |  | 9 | 关门遇阻3次 | 报警 | 正常 | 是 | 报警类 | 3 |  |  | ClosingBlockUp | Bool |  | 9 | 关门遇阻3次 | 报警 | 正常 | 是 | 报警类 | 3 |  |  | ClosingBlockUp | Bool |  | 9 | 关门遇阻3次 | 报警 | 正常 | 是 | 报警类 | 3
[5 empty] | 10 | [11 empty] | 10 | [11 empty] | 10
[5 empty] | 11 | [11 empty] | 11 | [11 empty] | 11
[5 empty] | 12 | [11 empty] | 12 | [11 empty] | 12
[5 empty] | 13 | [11 empty] | 13 | [11 empty] | 13
[5 empty] | 14 | [11 empty] | 14 | [11 empty] | 14
[5 empty] | 15 | [11 empty] | 15 | [11 empty] | 15
| PSD4 | AUTO | Bool | 40004 | 0 | 自动模式 | 自动模式 | 非自动模式 | 是 | 状态类 | 1 |  | PSD4 | AUTO | Bool | 40040 | 0 | 自动模式 | 自动模式 | 非自动模式 | 是 | 状态类 | 1 |  | PSD4 | AUTO | Bool | 40076 | 0 | 自动模式 | 自动模式 | 非自动模式 | 是 | 状态类 | 1
|  | Isolation | Bool |  | 1 | 隔离模式 | 隔离模式 | 非隔离模式 | 是 | 状态类 | 1 |  |  | Isolation | Bool |  | 1 | 隔离模式 | 隔离模式 | 非隔离模式 | 是 | 状态类 | 1 |  |  | Isolation | Bool |  | 1 | 隔离模式 | 隔离模式 | 非隔离模式 | 是 | 状态类 | 1
|  | Maunal close | Bool |  | 2 | 手动关模式 | 手动关模式 | 非手动关模式 | 是 | 状态类 | 1 |  |  | Maunal close | Bool |  | 2 | 手动关模式 | 手动关模式 | 非手动关模式 | 是 | 状态类 | 1 |  |  | Maunal close | Bool |  | 2 | 手动关模式 | 手动关模式 | 非手动关模式 | 是 | 状态类 | 1
|  | Maunal open | Bool |  | 3 | 手动关模式 | 手动开模式 | 非手动开模式 | 是 | 状态类 | 1 |  |  | Maunal open | Bool |  | 3 | 手动关模式 | 手动开模式 | 非手动开模式 | 是 | 状态类 | 1 |  |  | Maunal open | Bool |  | 3 | 手动关模式 | 手动开模式 | 非手动开模式 | 是 | 状态类 | 1
|  | DoorFullyOpen | Bool |  | 4 | 门全开启状态 | 开到位 | 未开到位 | 是 | 状态类 | 1 |  |  | DoorFullyOpen | Bool |  | 4 | 门全开启状态 | 开到位 | 未开到位 | 是 | 状态类 | 1 |  |  | DoorFullyOpen | Bool |  | 4 | 门全开启状态 | 开到位 | 未开到位 | 是 | 状态类 | 1
|  | DoorClosed | Bool |  | 5 | 门全关闭状态 | 关到位 | 未关到位 | 是 | 状态类 | 1 |  |  | DoorClosed | Bool |  | 5 | 门全关闭状态 | 关到位 | 未关到位 | 是 | 状态类 | 1 |  |  | DoorClosed | Bool |  | 5 | 门全关闭状态 | 关到位 | 未关到位 | 是 | 状态类 | 1
|  | Contraposition isolation | Bool |  | 6 | 对位隔离状态 | 对位隔离 | 未对位隔离 | 是 | 状态类 | 1 |  |  | Contraposition isolation | Bool |  | 6 | 对位隔离状态 | 对位隔离 | 未对位隔离 | 是 | 状态类 | 1 |  |  | Contraposition isolation | Bool |  | 6 | 对位隔离状态 | 对位隔离 | 未对位隔离 | 是 | 状态类 | 1
|  | ERM | Bool |  | 7 | 手动解锁 | 报警 | 正常 | 是 | 报警类 | 4 |  |  | ERM | Bool |  | 7 | 手动解锁 | 报警 | 正常 | 是 | 报警类 | 4 |  |  | ERM | Bool |  | 7 | 手动解锁 | 报警 | 正常 | 是 | 报警类 | 4
|  | DCUFault | Bool |  | 8 | 驱动故障 | 故障 | 正常 | 是 | 报警类 | 4 |  |  | DCUFault | Bool |  | 8 | 驱动故障 | 故障 | 正常 | 是 | 报警类 | 4 |  |  | DCUFault | Bool |  | 8 | 驱动故障 | 故障 | 正常 | 是 | 报警类 | 4
|  | ClosingBlockUp | Bool |  | 9 | 关门遇阻3次 | 报警 | 正常 | 是 | 报警类 | 3 |  |  | ClosingBlockUp | Bool |  | 9 | 关门遇阻3次 | 报警 | 正常 | 是 | 报警类 | 3 |  |  | ClosingBlockUp | Bool |  | 9 | 关门遇阻3次 | 报警 | 正常 | 是 | 报警类 | 3
[5 empty] | 10 | [11 empty] | 10 | [11 empty] | 10
[5 empty] | 11 | [11 empty] | 11 | [11 empty] | 11
[5 empty] | 12 | [11 empty] | 12 | [11 empty] | 12
[5 empty] | 13 | [11 empty] | 13 | [11 empty] | 13
[5 empty] | 14 | [11 empty] | 14 | [11 empty] | 14
[5 empty] | 15 | [11 empty] | 15 | [11 empty] | 15
PF1 | PSD5 | AUTO | Bool | 40005 | 0 | 自动模式 | 自动模式 | 非自动模式 | 是 | 状态类 | 1 | PF2 | PSD5 | AUTO | Bool | 40041 | 0 | 自动模式 | 自动模式 | 非自动模式 | 是 | 状态类 | 1 | PF3 | PSD5 | AUTO | Bool | 40077 | 0 | 自动模式 | 自动模式 | 非自动模式 | 是 | 状态类 | 1
|  | Isolation | Bool |  | 1 | 隔离模式 | 隔离模式 | 非隔离模式 | 是 | 状态类 | 1 |  |  | Isolation | Bool |  | 1 | 隔离模式 | 隔离模式 | 非隔离模式 | 是 | 状态类 | 1 |  |  | Isolation | Bool |  | 1 | 隔离模式 | 隔离模式 | 非隔离模式 | 是 | 状态类 | 1
|  | Maunal close | Bool |  | 2 | 手动关模式 | 手动关模式 | 非手动关模式 | 是 | 状态类 | 1 |  |  | Maunal close | Bool |  | 2 | 手动关模式 | 手动关模式 | 非手动关模式 | 是 | 状态类 | 1 |  |  | Maunal close | Bool |  | 2 | 手动关模式 | 手动关模式 | 非手动关模式 | 是 | 状态类 | 1
|  | Maunal open | Bool |  | 3 | 手动关模式 | 手动开模式 | 非手动开模式 | 是 | 状态类 | 1 |  |  | Maunal open | Bool |  | 3 | 手动关模式 | 手动开模式 | 非手动开模式 | 是 | 状态类 | 1 |  |  | Maunal open | Bool |  | 3 | 手动关模式 | 手动开模式 | 非手动开模式 | 是 | 状态类 | 1
|  | DoorFullyOpen | Bool |  | 4 | 门全开启状态 | 开到位 | 未开到位 | 是 | 状态类 | 1 |  |  | DoorFullyOpen | Bool |  | 4 | 门全开启状态 | 开到位 | 未开到位 | 是 | 状态类 | 1 |  |  | DoorFullyOpen | Bool |  | 4 | 门全开启状态 | 开到位 | 未开到位 | 是 | 状态类 | 1
|  | DoorClosed | Bool |  | 5 | 门全关闭状态 | 关到位 | 未关到位 | 是 | 状态类 | 1 |  |  | DoorClosed | Bool |  | 5 | 门全关闭状态 | 关到位 | 未关到位 | 是 | 状态类 | 1 |  |  | DoorClosed | Bool |  | 5 | 门全关闭状态 | 关到位 | 未关到位 | 是 | 状态类 | 1
|  | Contraposition isolation | Bool |  | 6 | 对位隔离状态 | 对位隔离 | 未对位隔离 | 是 | 状态类 | 1 |  |  | Contraposition isolation | Bool |  | 6 | 对位隔离状态 | 对位隔离 | 未对位隔离 | 是 | 状态类 | 1 |  |  | Contraposition isolation | Bool |  | 6 | 对位隔离状态 | 对位隔离 | 未对位隔离 | 是 | 状态类 | 1
|  | ERM | Bool |  | 7 | 手动解锁 | 报警 | 正常 | 是 | 报警类 | 4 |  |  | ERM | Bool |  | 7 | 手动解锁 | 报警 | 正常 | 是 | 报警类 | 4 |  |  | ERM | Bool |  | 7 | 手动解锁 | 报警 | 正常 | 是 | 报警类 | 4
|  | DCUFault | Bool |  | 8 | 驱动故障 | 故障 | 正常 | 是 | 报警类 | 4 |  |  | DCUFault | Bool |  | 8 | 驱动故障 | 故障 | 正常 | 是 | 报警类 | 4 |  |  | DCUFault | Bool |  | 8 | 驱动故障 | 故障 | 正常 | 是 | 报警类 | 4
|  | ClosingBlockUp | Bool |  | 9 | 关门遇阻3次 | 报警 | 正常 | 是 | 报警类 | 3 |  |  | ClosingBlockUp | Bool |  | 9 | 关门遇阻3次 | 报警 | 正常 | 是 | 报警类 | 3 |  |  | ClosingBlockUp | Bool |  | 9 | 关门遇阻3次 | 报警 | 正常 | 是 | 报警类 | 3
[5 empty] | 10 | [11 empty] | 10 | [11 empty] | 10
[5 empty] | 11 | [11 empty] | 11 | [11 empty] | 11
[5 empty] | 12 | [11 empty] | 12 | [11 empty] | 12
[5 empty] | 13 | [11 empty] | 13 | [11 empty] | 13
[5 empty] | 14 | [11 empty] | 14 | [11 empty] | 14
[5 empty] | 15 | [11 empty] | 15 | [11 empty] | 15
| PSD6 | AUTO | Bool | 40006 | 0 | 自动模式 | 自动模式 | 非自动模式 | 是 | 状态类 | 1 |  | PSD6 | AUTO | Bool | 40042 | 0 | 自动模式 | 自动模式 | 非自动模式 | 是 | 状态类 | 1 |  | PSD6 | AUTO | Bool | 40078 | 0 | 自动模式 | 自动模式 | 非自动模式 | 是 | 状态类 | 1
|  | Isolation | Bool |  | 1 | 隔离模式 | 隔离模式 | 非隔离模式 | 是 | 状态类 | 1 |  |  | Isolation | Bool |  | 1 | 隔离模式 | 隔离模式 | 非隔离模式 | 是 | 状态类 | 1 |  |  | Isolation | Bool |  | 1 | 隔离模式 | 隔离模式 | 非隔离模式 | 是 | 状态类 | 1
|  | Maunal close | Bool |  | 2 | 手动关模式 | 手动关模式 | 非手动关模式 | 是 | 状态类 | 1 |  |  | Maunal close | Bool |  | 2 | 手动关模式 | 手动关模式 | 非手动关模式 | 是 | 状态类 | 1 |  |  | Maunal close | Bool |  | 2 | 手动关模式 | 手动关模式 | 非手动关模式 | 是 | 状态类 | 1
|  | Maunal open | Bool |  | 3 | 手动关模式 | 手动开模式 | 非手动开模式 | 是 | 状态类 | 1 |  |  | Maunal open | Bool |  | 3 | 手动关模式 | 手动开模式 | 非手动开模式 | 是 | 状态类 | 1 |  |  | Maunal open | Bool |  | 3 | 手动关模式 | 手动开模式 | 非手动开模式 | 是 | 状态类 | 1
|  | DoorFullyOpen | Bool |  | 4 | 门全开启状态 | 开到位 | 未开到位 | 是 | 状态类 | 1 |  |  | DoorFullyOpen | Bool |  | 4 | 门全开启状态 | 开到位 | 未开到位 | 是 | 状态类 | 1 |  |  | DoorFullyOpen | Bool |  | 4 | 门全开启状态 | 开到位 | 未开到位 | 是 | 状态类 | 1
|  | DoorClosed | Bool |  | 5 | 门全关闭状态 | 关到位 | 未关到位 | 是 | 状态类 | 1 |  |  | DoorClosed | Bool |  | 5 | 门全关闭状态 | 关到位 | 未关到位 | 是 | 状态类 | 1 |  |  | DoorClosed | Bool |  | 5 | 门全关闭状态 | 关到位 | 未关到位 | 是 | 状态类 | 1
|  | Contraposition isolation | Bool |  | 6 | 对位隔离状态 | 对位隔离 | 未对位隔离 | 是 | 状态类 | 1 |  |  | Contraposition isolation | Bool |  | 6 | 对位隔离状态 | 对位隔离 | 未对位隔离 | 是 | 状态类 | 1 |  |  | Contraposition isolation | Bool |  | 6 | 对位隔离状态 | 对位隔离 | 未对位隔离 | 是 | 状态类 | 1
|  | ERM | Bool |  | 7 | 手动解锁 | 报警 | 正常 | 是 | 报警类 | 4 |  |  | ERM | Bool |  | 7 | 手动解锁 | 报警 | 正常 | 是 | 报警类 | 4 |  |  | ERM | Bool |  | 7 | 手动解锁 | 报警 | 正常 | 是 | 报警类 | 4
|  | DCUFault | Bool |  | 8 | 驱动故障 | 故障 | 正常 | 是 | 报警类 | 4 |  |  | DCUFault | Bool |  | 8 | 驱动故障 | 故障 | 正常 | 是 | 报警类 | 4 |  |  | DCUFault | Bool |  | 8 | 驱动故障 | 故障 | 正常 | 是 | 报警类 | 4
|  | ClosingBlockUp | Bool |  | 9 | 关门遇阻3次 | 报警 | 正常 | 是 | 报警类 | 3 |  |  | ClosingBlockUp | Bool |  | 9 | 关门遇阻3次 | 报警 | 正常 | 是 | 报警类 | 3 |  |  | ClosingBlockUp | Bool |  | 9 | 关门遇阻3次 | 报警 | 正常 | 是 | 报警类 | 3
[5 empty] | 10 | [11 empty] | 10 | [11 empty] | 10
[5 empty] | 11 | [11 empty] | 11 | [11 empty] | 11
[5 empty] | 12 | [11 empty] | 12 | [11 empty] | 12
[5 empty] | 13 | [11 empty] | 13 | [11 empty] | 13
[5 empty] | 14 | [11 empty] | 14 | [11 empty] | 14
[5 empty] | 15 | [11 empty] | 15 | [11 empty] | 15
PF1 | PSD7 | AUTO | Bool | 40007 | 0 | 自动模式 | 自动模式 | 非自动模式 | 是 | 状态类 | 1 | PF2 | PSD7 | AUTO | Bool | 40043 | 0 | 自动模式 | 自动模式 | 非自动模式 | 是 | 状态类 | 1 | PF3 | PSD7 | AUTO | Bool | 40079 | 0 | 自动模式 | 自动模式 | 非自动模式 | 是 | 状态类 | 1
|  | Isolation | Bool |  | 1 | 隔离模式 | 隔离模式 | 非隔离模式 | 是 | 状态类 | 1 |  |  | Isolation | Bool |  | 1 | 隔离模式 | 隔离模式 | 非隔离模式 | 是 | 状态类 | 1 |  |  | Isolation | Bool |  | 1 | 隔离模式 | 隔离模式 | 非隔离模式 | 是 | 状态类 | 1
|  | Maunal close | Bool |  | 2 | 手动关模式 | 手动关模式 | 非手动关模式 | 是 | 状态类 | 1 |  |  | Maunal close | Bool |  | 2 | 手动关模式 | 手动关模式 | 非手动关模式 | 是 | 状态类 | 1 |  |  | Maunal close | Bool |  | 2 | 手动关模式 | 手动关模式 | 非手动关模式 | 是 | 状态类 | 1
|  | Maunal open | Bool |  | 3 | 手动关模式 | 手动开模式 | 非手动开模式 | 是 | 状态类 | 1 |  |  | Maunal open | Bool |  | 3 | 手动关模式 | 手动开模式 | 非手动开模式 | 是 | 状态类 | 1 |  |  | Maunal open | Bool |  | 3 | 手动关模式 | 手动开模式 | 非手动开模式 | 是 | 状态类 | 1
|  | DoorFullyOpen | Bool |  | 4 | 门全开启状态 | 开到位 | 未开到位 | 是 | 状态类 | 1 |  |  | DoorFullyOpen | Bool |  | 4 | 门全开启状态 | 开到位 | 未开到位 | 是 | 状态类 | 1 |  |  | DoorFullyOpen | Bool |  | 4 | 门全开启状态 | 开到位 | 未开到位 | 是 | 状态类 | 1
|  | DoorClosed | Bool |  | 5 | 门全关闭状态 | 关到位 | 未关到位 | 是 | 状态类 | 1 |  |  | DoorClosed | Bool |  | 5 | 门全关闭状态 | 关到位 | 未关到位 | 是 | 状态类 | 1 |  |  | DoorClosed | Bool |  | 5 | 门全关闭状态 | 关到位 | 未关到位 | 是 | 状态类 | 1
|  | Contraposition isolation | Bool |  | 6 | 对位隔离状态 | 对位隔离 | 未对位隔离 | 是 | 状态类 | 1 |  |  | Contraposition isolation | Bool |  | 6 | 对位隔离状态 | 对位隔离 | 未对位隔离 | 是 | 状态类 | 1 |  |  | Contraposition isolation | Bool |  | 6 | 对位隔离状态 | 对位隔离 | 未对位隔离 | 是 | 状态类 | 1
|  | ERM | Bool |  | 7 | 手动解锁 | 报警 | 正常 | 是 | 报警类 | 4 |  |  | ERM | Bool |  | 7 | 手动解锁 | 报警 | 正常 | 是 | 报警类 | 4 |  |  | ERM | Bool |  | 7 | 手动解锁 | 报警 | 正常 | 是 | 报警类 | 4
|  | DCUFault | Bool |  | 8 | 驱动故障 | 故障 | 正常 | 是 | 报警类 | 4 |  |  | DCUFault | Bool |  | 8 | 驱动故障 | 故障 | 正常 | 是 | 报警类 | 4 |  |  | DCUFault | Bool |  | 8 | 驱动故障 | 故障 | 正常 | 是 | 报警类 | 4
|  | ClosingBlockUp | Bool |  | 9 | 关门遇阻3次 | 报警 | 正常 | 是 | 报警类 | 3 |  |  | ClosingBlockUp | Bool |  | 9 | 关门遇阻3次 | 报警 | 正常 | 是 | 报警类 | 3 |  |  | ClosingBlockUp | Bool |  | 9 | 关门遇阻3次 | 报警 | 正常 | 是 | 报警类 | 3
[5 empty] | 10 | [11 empty] | 10 | [11 empty] | 10
[5 empty] | 11 | [11 empty] | 11 | [11 empty] | 11
[5 empty] | 12 | [11 empty] | 12 | [11 empty] | 12
[5 empty] | 13 | [11 empty] | 13 | [11 empty] | 13
[5 empty] | 14 | [11 empty] | 14 | [11 empty] | 14
[5 empty] | 15 | [11 empty] | 15 | [11 empty] | 15
| PSD8 | AUTO | Bool | 40008 | 0 | 自动模式 | 自动模式 | 非自动模式 | 是 | 状态类 | 1 |  | PSD8 | AUTO | Bool | 40044 | 0 | 自动模式 | 自动模式 | 非自动模式 | 是 | 状态类 | 1 |  | PSD8 | AUTO | Bool | 40080 | 0 | 自动模式 | 自动模式 | 非自动模式 | 是 | 状态类 | 1
|  | Isolation | Bool |  | 1 | 隔离模式 | 隔离模式 | 非隔离模式 | 是 | 状态类 | 1 |  |  | Isolation | Bool |  | 1 | 隔离模式 | 隔离模式 | 非隔离模式 | 是 | 状态类 | 1 |  |  | Isolation | Bool |  | 1 | 隔离模式 | 隔离模式 | 非隔离模式 | 是 | 状态类 | 1
|  | Maunal close | Bool |  | 2 | 手动关模式 | 手动关模式 | 非手动关模式 | 是 | 状态类 | 1 |  |  | Maunal close | Bool |  | 2 | 手动关模式 | 手动关模式 | 非手动关模式 | 是 | 状态类 | 1 |  |  | Maunal close | Bool |  | 2 | 手动关模式 | 手动关模式 | 非手动关模式 | 是 | 状态类 | 1
|  | Maunal open | Bool |  | 3 | 手动关模式 | 手动开模式 | 非手动开模式 | 是 | 状态类 | 1 |  |  | Maunal open | Bool |  | 3 | 手动关模式 | 手动开模式 | 非手动开模式 | 是 | 状态类 | 1 |  |  | Maunal open | Bool |  | 3 | 手动关模式 | 手动开模式 | 非手动开模式 | 是 | 状态类 | 1
|  | DoorFullyOpen | Bool |  | 4 | 门全开启状态 | 开到位 | 未开到位 | 是 | 状态类 | 1 |  |  | DoorFullyOpen | Bool |  | 4 | 门全开启状态 | 开到位 | 未开到位 | 是 | 状态类 | 1 |  |  | DoorFullyOpen | Bool |  | 4 | 门全开启状态 | 开到位 | 未开到位 | 是 | 状态类 | 1
|  | DoorClosed | Bool |  | 5 | 门全关闭状态 | 关到位 | 未关到位 | 是 | 状态类 | 1 |  |  | DoorClosed | Bool |  | 5 | 门全关闭状态 | 关到位 | 未关到位 | 是 | 状态类 | 1 |  |  | DoorClosed | Bool |  | 5 | 门全关闭状态 | 关到位 | 未关到位 | 是 | 状态类 | 1
|  | Contraposition isolation | Bool |  | 6 | 对位隔离状态 | 对位隔离 | 未对位隔离 | 是 | 状态类 | 1 |  |  | Contraposition isolation | Bool |  | 6 | 对位隔离状态 | 对位隔离 | 未对位隔离 | 是 | 状态类 | 1 |  |  | Contraposition isolation | Bool |  | 6 | 对位隔离状态 | 对位隔离 | 未对位隔离 | 是 | 状态类 | 1
|  | ERM | Bool |  | 7 | 手动解锁 | 报警 | 正常 | 是 | 报警类 | 4 |  |  | ERM | Bool |  | 7 | 手动解锁 | 报警 | 正常 | 是 | 报警类 | 4 |  |  | ERM | Bool |  | 7 | 手动解锁 | 报警 | 正常 | 是 | 报警类 | 4
|  | DCUFault | Bool |  | 8 | 驱动故障 | 故障 | 正常 | 是 | 报警类 | 4 |  |  | DCUFault | Bool |  | 8 | 驱动故障 | 故障 | 正常 | 是 | 报警类 | 4 |  |  | DCUFault | Bool |  | 8 | 驱动故障 | 故障 | 正常 | 是 | 报警类 | 4
|  | ClosingBlockUp | Bool |  | 9 | 关门遇阻3次 | 报警 | 正常 | 是 | 报警类 | 3 |  |  | ClosingBlockUp | Bool |  | 9 | 关门遇阻3次 | 报警 | 正常 | 是 | 报警类 | 3 |  |  | ClosingBlockUp | Bool |  | 9 | 关门遇阻3次 | 报警 | 正常 | 是 | 报警类 | 3
[5 empty] | 10 | [11 empty] | 10 | [11 empty] | 10
[5 empty] | 11 | [11 empty] | 11 | [11 empty] | 11
[5 empty] | 12 | [11 empty] | 12 | [11 empty] | 12
[5 empty] | 13 | [11 empty] | 13 | [11 empty] | 13
[5 empty] | 14 | [11 empty] | 14 | [11 empty] | 14
[5 empty] | 15 | [11 empty] | 15 | [11 empty] | 15
PF1 | PSD9 | AUTO | Bool | 40009 | 0 | 自动模式 | 自动模式 | 非自动模式 | 是 | 状态类 | 1 | PF2 | PSD9 | AUTO | Bool | 40045 | 0 | 自动模式 | 自动模式 | 非自动模式 | 是 | 状态类 | 1 | PF3 | PSD9 | AUTO | Bool | 40081 | 0 | 自动模式 | 自动模式 | 非自动模式 | 是 | 状态类 | 1
|  | Isolation | Bool |  | 1 | 隔离模式 | 隔离模式 | 非隔离模式 | 是 | 状态类 | 1 |  |  | Isolation | Bool |  | 1 | 隔离模式 | 隔离模式 | 非隔离模式 | 是 | 状态类 | 1 |  |  | Isolation | Bool |  | 1 | 隔离模式 | 隔离模式 | 非隔离模式 | 是 | 状态类 | 1
|  | Maunal close | Bool |  | 2 | 手动关模式 | 手动关模式 | 非手动关模式 | 是 | 状态类 | 1 |  |  | Maunal close | Bool |  | 2 | 手动关模式 | 手动关模式 | 非手动关模式 | 是 | 状态类 | 1 |  |  | Maunal close | Bool |  | 2 | 手动关模式 | 手动关模式 | 非手动关模式 | 是 | 状态类 | 1
|  | Maunal open | Bool |  | 3 | 手动关模式 | 手动开模式 | 非手动开模式 | 是 | 状态类 | 1 |  |  | Maunal open | Bool |  | 3 | 手动关模式 | 手动开模式 | 非手动开模式 | 是 | 状态类 | 1 |  |  | Maunal open | Bool |  | 3 | 手动关模式 | 手动开模式 | 非手动开模式 | 是 | 状态类 | 1
|  | DoorFullyOpen | Bool |  | 4 | 门全开启状态 | 开到位 | 未开到位 | 是 | 状态类 | 1 |  |  | DoorFullyOpen | Bool |  | 4 | 门全开启状态 | 开到位 | 未开到位 | 是 | 状态类 | 1 |  |  | DoorFullyOpen | Bool |  | 4 | 门全开启状态 | 开到位 | 未开到位 | 是 | 状态类 | 1
|  | DoorClosed | Bool |  | 5 | 门全关闭状态 | 关到位 | 未关到位 | 是 | 状态类 | 1 |  |  | DoorClosed | Bool |  | 5 | 门全关闭状态 | 关到位 | 未关到位 | 是 | 状态类 | 1 |  |  | DoorClosed | Bool |  | 5 | 门全关闭状态 | 关到位 | 未关到位 | 是 | 状态类 | 1
|  | Contraposition isolation | Bool |  | 6 | 对位隔离状态 | 对位隔离 | 未对位隔离 | 是 | 状态类 | 1 |  |  | Contraposition isolation | Bool |  | 6 | 对位隔离状态 | 对位隔离 | 未对位隔离 | 是 | 状态类 | 1 |  |  | Contraposition isolation | Bool |  | 6 | 对位隔离状态 | 对位隔离 | 未对位隔离 | 是 | 状态类 | 1
|  | ERM | Bool |  | 7 | 手动解锁 | 报警 | 正常 | 是 | 报警类 | 4 |  |  | ERM | Bool |  | 7 | 手动解锁 | 报警 | 正常 | 是 | 报警类 | 4 |  |  | ERM | Bool |  | 7 | 手动解锁 | 报警 | 正常 | 是 | 报警类 | 4
|  | DCUFault | Bool |  | 8 | 驱动故障 | 故障 | 正常 | 是 | 报警类 | 4 |  |  | DCUFault | Bool |  | 8 | 驱动故障 | 故障 | 正常 | 是 | 报警类 | 4 |  |  | DCUFault | Bool |  | 8 | 驱动故障 | 故障 | 正常 | 是 | 报警类 | 4
|  | ClosingBlockUp | Bool |  | 9 | 关门遇阻3次 | 报警 | 正常 | 是 | 报警类 | 3 |  |  | ClosingBlockUp | Bool |  | 9 | 关门遇阻3次 | 报警 | 正常 | 是 | 报警类 | 3 |  |  | ClosingBlockUp | Bool |  | 9 | 关门遇阻3次 | 报警 | 正常 | 是 | 报警类 | 3
[5 empty] | 10 | [11 empty] | 10 | [11 empty] | 10
[5 empty] | 11 | [11 empty] | 11 | [11 empty] | 11
[5 empty] | 12 | [11 empty] | 12 | [11 empty] | 12
[5 empty] | 13 | [11 empty] | 13 | [11 empty] | 13
[5 empty] | 14 | [11 empty] | 14 | [11 empty] | 14
[5 empty] | 15 | [11 empty] | 15 | [11 empty] | 15
| PSD10 | AUTO | Bool | 40010 | 0 | 自动模式 | 自动模式 | 非自动模式 | 是 | 状态类 | 1 |  | PSD10 | AUTO | Bool | 40046 | 0 | 自动模式 | 自动模式 | 非自动模式 | 是 | 状态类 | 1 |  | PSD10 | AUTO | Bool | 40082 | 0 | 自动模式 | 自动模式 | 非自动模式 | 是 | 状态类 | 1
|  | Isolation | Bool |  | 1 | 隔离模式 | 隔离模式 | 非隔离模式 | 是 | 状态类 | 1 |  |  | Isolation | Bool |  | 1 | 隔离模式 | 隔离模式 | 非隔离模式 | 是 | 状态类 | 1 |  |  | Isolation | Bool |  | 1 | 隔离模式 | 隔离模式 | 非隔离模式 | 是 | 状态类 | 1
|  | Maunal close | Bool |  | 2 | 手动关模式 | 手动关模式 | 非手动关模式 | 是 | 状态类 | 1 |  |  | Maunal close | Bool |  | 2 | 手动关模式 | 手动关模式 | 非手动关模式 | 是 | 状态类 | 1 |  |  | Maunal close | Bool |  | 2 | 手动关模式 | 手动关模式 | 非手动关模式 | 是 | 状态类 | 1
|  | Maunal open | Bool |  | 3 | 手动关模式 | 手动开模式 | 非手动开模式 | 是 | 状态类 | 1 |  |  | Maunal open | Bool |  | 3 | 手动关模式 | 手动开模式 | 非手动开模式 | 是 | 状态类 | 1 |  |  | Maunal open | Bool |  | 3 | 手动关模式 | 手动开模式 | 非手动开模式 | 是 | 状态类 | 1
|  | DoorFullyOpen | Bool |  | 4 | 门全开启状态 | 开到位 | 未开到位 | 是 | 状态类 | 1 |  |  | DoorFullyOpen | Bool |  | 4 | 门全开启状态 | 开到位 | 未开到位 | 是 | 状态类 | 1 |  |  | DoorFullyOpen | Bool |  | 4 | 门全开启状态 | 开到位 | 未开到位 | 是 | 状态类 | 1
|  | DoorClosed | Bool |  | 5 | 门全关闭状态 | 关到位 | 未关到位 | 是 | 状态类 | 1 |  |  | DoorClosed | Bool |  | 5 | 门全关闭状态 | 关到位 | 未关到位 | 是 | 状态类 | 1 |  |  | DoorClosed | Bool |  | 5 | 门全关闭状态 | 关到位 | 未关到位 | 是 | 状态类 | 1
|  | Contraposition isolation | Bool |  | 6 | 对位隔离状态 | 对位隔离 | 未对位隔离 | 是 | 状态类 | 1 |  |  | Contraposition isolation | Bool |  | 6 | 对位隔离状态 | 对位隔离 | 未对位隔离 | 是 | 状态类 | 1 |  |  | Contraposition isolation | Bool |  | 6 | 对位隔离状态 | 对位隔离 | 未对位隔离 | 是 | 状态类 | 1
|  | ERM | Bool |  | 7 | 手动解锁 | 报警 | 正常 | 是 | 报警类 | 4 |  |  | ERM | Bool |  | 7 | 手动解锁 | 报警 | 正常 | 是 | 报警类 | 4 |  |  | ERM | Bool |  | 7 | 手动解锁 | 报警 | 正常 | 是 | 报警类 | 4
|  | DCUFault | Bool |  | 8 | 驱动故障 | 故障 | 正常 | 是 | 报警类 | 4 |  |  | DCUFault | Bool |  | 8 | 驱动故障 | 故障 | 正常 | 是 | 报警类 | 4 |  |  | DCUFault | Bool |  | 8 | 驱动故障 | 故障 | 正常 | 是 | 报警类 | 4
|  | ClosingBlockUp | Bool |  | 9 | 关门遇阻3次 | 报警 | 正常 | 是 | 报警类 | 3 |  |  | ClosingBlockUp | Bool |  | 9 | 关门遇阻3次 | 报警 | 正常 | 是 | 报警类 | 3 |  |  | ClosingBlockUp | Bool |  | 9 | 关门遇阻3次 | 报警 | 正常 | 是 | 报警类 | 3
[5 empty] | 10 | [11 empty] | 10 | [11 empty] | 10
[5 empty] | 11 | [11 empty] | 11 | [11 empty] | 11
[5 empty] | 12 | [11 empty] | 12 | [11 empty] | 12
[5 empty] | 13 | [11 empty] | 13 | [11 empty] | 13
[5 empty] | 14 | [11 empty] | 14 | [11 empty] | 14
[5 empty] | 15 | [11 empty] | 15 | [11 empty] | 15
PF1 | PSD11 | AUTO | Bool | 40011 | 0 | 自动模式 | 自动模式 | 非自动模式 | 是 | 状态类 | 1 | PF2 | PSD11 | AUTO | Bool | 40047 | 0 | 自动模式 | 自动模式 | 非自动模式 | 是 | 状态类 | 1 | PF3 | PSD11 | AUTO | Bool | 40083 | 0 | 自动模式 | 自动模式 | 非自动模式 | 是 | 状态类 | 1
|  | Isolation | Bool |  | 1 | 隔离模式 | 隔离模式 | 非隔离模式 | 是 | 状态类 | 1 |  |  | Isolation | Bool |  | 1 | 隔离模式 | 隔离模式 | 非隔离模式 | 是 | 状态类 | 1 |  |  | Isolation | Bool |  | 1 | 隔离模式 | 隔离模式 | 非隔离模式 | 是 | 状态类 | 1
|  | Maunal close | Bool |  | 2 | 手动关模式 | 手动关模式 | 非手动关模式 | 是 | 状态类 | 1 |  |  | Maunal close | Bool |  | 2 | 手动关模式 | 手动关模式 | 非手动关模式 | 是 | 状态类 | 1 |  |  | Maunal close | Bool |  | 2 | 手动关模式 | 手动关模式 | 非手动关模式 | 是 | 状态类 | 1
|  | Maunal open | Bool |  | 3 | 手动关模式 | 手动开模式 | 非手动开模式 | 是 | 状态类 | 1 |  |  | Maunal open | Bool |  | 3 | 手动关模式 | 手动开模式 | 非手动开模式 | 是 | 状态类 | 1 |  |  | Maunal open | Bool |  | 3 | 手动关模式 | 手动开模式 | 非手动开模式 | 是 | 状态类 | 1
|  | DoorFullyOpen | Bool |  | 4 | 门全开启状态 | 开到位 | 未开到位 | 是 | 状态类 | 1 |  |  | DoorFullyOpen | Bool |  | 4 | 门全开启状态 | 开到位 | 未开到位 | 是 | 状态类 | 1 |  |  | DoorFullyOpen | Bool |  | 4 | 门全开启状态 | 开到位 | 未开到位 | 是 | 状态类 | 1
|  | DoorClosed | Bool |  | 5 | 门全关闭状态 | 关到位 | 未关到位 | 是 | 状态类 | 1 |  |  | DoorClosed | Bool |  | 5 | 门全关闭状态 | 关到位 | 未关到位 | 是 | 状态类 | 1 |  |  | DoorClosed | Bool |  | 5 | 门全关闭状态 | 关到位 | 未关到位 | 是 | 状态类 | 1
|  | Contraposition isolation | Bool |  | 6 | 对位隔离状态 | 对位隔离 | 未对位隔离 | 是 | 状态类 | 1 |  |  | Contraposition isolation | Bool |  | 6 | 对位隔离状态 | 对位隔离 | 未对位隔离 | 是 | 状态类 | 1 |  |  | Contraposition isolation | Bool |  | 6 | 对位隔离状态 | 对位隔离 | 未对位隔离 | 是 | 状态类 | 1
|  | ERM | Bool |  | 7 | 手动解锁 | 报警 | 正常 | 是 | 报警类 | 4 |  |  | ERM | Bool |  | 7 | 手动解锁 | 报警 | 正常 | 是 | 报警类 | 4 |  |  | ERM | Bool |  | 7 | 手动解锁 | 报警 | 正常 | 是 | 报警类 | 4
|  | DCUFault | Bool |  | 8 | 驱动故障 | 故障 | 正常 | 是 | 报警类 | 4 |  |  | DCUFault | Bool |  | 8 | 驱动故障 | 故障 | 正常 | 是 | 报警类 | 4 |  |  | DCUFault | Bool |  | 8 | 驱动故障 | 故障 | 正常 | 是 | 报警类 | 4
|  | ClosingBlockUp | Bool |  | 9 | 关门遇阻3次 | 报警 | 正常 | 是 | 报警类 | 3 |  |  | ClosingBlockUp | Bool |  | 9 | 关门遇阻3次 | 报警 | 正常 | 是 | 报警类 | 3 |  |  | ClosingBlockUp | Bool |  | 9 | 关门遇阻3次 | 报警 | 正常 | 是 | 报警类 | 3
[5 empty] | 10 | [11 empty] | 10 | [11 empty] | 10
[5 empty] | 11 | [11 empty] | 11 | [11 empty] | 11
[5 empty] | 12 | [11 empty] | 12 | [11 empty] | 12
[5 empty] | 13 | [11 empty] | 13 | [11 empty] | 13
[5 empty] | 14 | [11 empty] | 14 | [11 empty] | 14
[5 empty] | 15 | [11 empty] | 15 | [11 empty] | 15
| PSD12 | AUTO | Bool | 40012 | 0 | 自动模式 | 自动模式 | 非自动模式 | 是 | 状态类 | 1 |  | PSD12 | AUTO | Bool | 40048 | 0 | 自动模式 | 自动模式 | 非自动模式 | 是 | 状态类 | 1 |  | PSD12 | AUTO | Bool | 40084 | 0 | 自动模式 | 自动模式 | 非自动模式 | 是 | 状态类 | 1
|  | Isolation | Bool |  | 1 | 隔离模式 | 隔离模式 | 非隔离模式 | 是 | 状态类 | 1 |  |  | Isolation | Bool |  | 1 | 隔离模式 | 隔离模式 | 非隔离模式 | 是 | 状态类 | 1 |  |  | Isolation | Bool |  | 1 | 隔离模式 | 隔离模式 | 非隔离模式 | 是 | 状态类 | 1
|  | Maunal close | Bool |  | 2 | 手动关模式 | 手动关模式 | 非手动关模式 | 是 | 状态类 | 1 |  |  | Maunal close | Bool |  | 2 | 手动关模式 | 手动关模式 | 非手动关模式 | 是 | 状态类 | 1 |  |  | Maunal close | Bool |  | 2 | 手动关模式 | 手动关模式 | 非手动关模式 | 是 | 状态类 | 1
|  | Maunal open | Bool |  | 3 | 手动关模式 | 手动开模式 | 非手动开模式 | 是 | 状态类 | 1 |  |  | Maunal open | Bool |  | 3 | 手动关模式 | 手动开模式 | 非手动开模式 | 是 | 状态类 | 1 |  |  | Maunal open | Bool |  | 3 | 手动关模式 | 手动开模式 | 非手动开模式 | 是 | 状态类 | 1
|  | DoorFullyOpen | Bool |  | 4 | 门全开启状态 | 开到位 | 未开到位 | 是 | 状态类 | 1 |  |  | DoorFullyOpen | Bool |  | 4 | 门全开启状态 | 开到位 | 未开到位 | 是 | 状态类 | 1 |  |  | DoorFullyOpen | Bool |  | 4 | 门全开启状态 | 开到位 | 未开到位 | 是 | 状态类 | 1
|  | DoorClosed | Bool |  | 5 | 门全关闭状态 | 关到位 | 未关到位 | 是 | 状态类 | 1 |  |  | DoorClosed | Bool |  | 5 | 门全关闭状态 | 关到位 | 未关到位 | 是 | 状态类 | 1 |  |  | DoorClosed | Bool |  | 5 | 门全关闭状态 | 关到位 | 未关到位 | 是 | 状态类 | 1
|  | Contraposition isolation | Bool |  | 6 | 对位隔离状态 | 对位隔离 | 未对位隔离 | 是 | 状态类 | 1 |  |  | Contraposition isolation | Bool |  | 6 | 对位隔离状态 | 对位隔离 | 未对位隔离 | 是 | 状态类 | 1 |  |  | Contraposition isolation | Bool |  | 6 | 对位隔离状态 | 对位隔离 | 未对位隔离 | 是 | 状态类 | 1
|  | ERM | Bool |  | 7 | 手动解锁 | 报警 | 正常 | 是 | 报警类 | 4 |  |  | ERM | Bool |  | 7 | 手动解锁 | 报警 | 正常 | 是 | 报警类 | 4 |  |  | ERM | Bool |  | 7 | 手动解锁 | 报警 | 正常 | 是 | 报警类 | 4
|  | DCUFault | Bool |  | 8 | 驱动故障 | 故障 | 正常 | 是 | 报警类 | 4 |  |  | DCUFault | Bool |  | 8 | 驱动故障 | 故障 | 正常 | 是 | 报警类 | 4 |  |  | DCUFault | Bool |  | 8 | 驱动故障 | 故障 | 正常 | 是 | 报警类 | 4
|  | ClosingBlockUp | Bool |  | 9 | 关门遇阻3次 | 报警 | 正常 | 是 | 报警类 | 3 |  |  | ClosingBlockUp | Bool |  | 9 | 关门遇阻3次 | 报警 | 正常 | 是 | 报警类 | 3 |  |  | ClosingBlockUp | Bool |  | 9 | 关门遇阻3次 | 报警 | 正常 | 是 | 报警类 | 3
[5 empty] | 10 | [11 empty] | 10 | [11 empty] | 10
[5 empty] | 11 | [11 empty] | 11 | [11 empty] | 11
[5 empty] | 12 | [11 empty] | 12 | [11 empty] | 12
[5 empty] | 13 | [11 empty] | 13 | [11 empty] | 13
[5 empty] | 14 | [11 empty] | 14 | [11 empty] | 14
[5 empty] | 15 | [11 empty] | 15 | [11 empty] | 15
PF1 | PSD13 | AUTO | Bool | 40013 | 0 | 自动模式 | 自动模式 | 非自动模式 | 是 | 状态类 | 1 | PF2 | PSD13 | AUTO | Bool | 40049 | 0 | 自动模式 | 自动模式 | 非自动模式 | 是 | 状态类 | 1 | PF3 | PSD13 | AUTO | Bool | 40085 | 0 | 自动模式 | 自动模式 | 非自动模式 | 是 | 状态类 | 1
|  | Isolation | Bool |  | 1 | 隔离模式 | 隔离模式 | 非隔离模式 | 是 | 状态类 | 1 |  |  | Isolation | Bool |  | 1 | 隔离模式 | 隔离模式 | 非隔离模式 | 是 | 状态类 | 1 |  |  | Isolation | Bool |  | 1 | 隔离模式 | 隔离模式 | 非隔离模式 | 是 | 状态类 | 1
|  | Maunal close | Bool |  | 2 | 手动关模式 | 手动关模式 | 非手动关模式 | 是 | 状态类 | 1 |  |  | Maunal close | Bool |  | 2 | 手动关模式 | 手动关模式 | 非手动关模式 | 是 | 状态类 | 1 |  |  | Maunal close | Bool |  | 2 | 手动关模式 | 手动关模式 | 非手动关模式 | 是 | 状态类 | 1
|  | Maunal open | Bool |  | 3 | 手动关模式 | 手动开模式 | 非手动开模式 | 是 | 状态类 | 1 |  |  | Maunal open | Bool |  | 3 | 手动关模式 | 手动开模式 | 非手动开模式 | 是 | 状态类 | 1 |  |  | Maunal open | Bool |  | 3 | 手动关模式 | 手动开模式 | 非手动开模式 | 是 | 状态类 | 1
|  | DoorFullyOpen | Bool |  | 4 | 门全开启状态 | 开到位 | 未开到位 | 是 | 状态类 | 1 |  |  | DoorFullyOpen | Bool |  | 4 | 门全开启状态 | 开到位 | 未开到位 | 是 | 状态类 | 1 |  |  | DoorFullyOpen | Bool |  | 4 | 门全开启状态 | 开到位 | 未开到位 | 是 | 状态类 | 1
|  | DoorClosed | Bool |  | 5 | 门全关闭状态 | 关到位 | 未关到位 | 是 | 状态类 | 1 |  |  | DoorClosed | Bool |  | 5 | 门全关闭状态 | 关到位 | 未关到位 | 是 | 状态类 | 1 |  |  | DoorClosed | Bool |  | 5 | 门全关闭状态 | 关到位 | 未关到位 | 是 | 状态类 | 1
|  | Contraposition isolation | Bool |  | 6 | 对位隔离状态 | 对位隔离 | 未对位隔离 | 是 | 状态类 | 1 |  |  | Contraposition isolation | Bool |  | 6 | 对位隔离状态 | 对位隔离 | 未对位隔离 | 是 | 状态类 | 1 |  |  | Contraposition isolation | Bool |  | 6 | 对位隔离状态 | 对位隔离 | 未对位隔离 | 是 | 状态类 | 1
|  | ERM | Bool |  | 7 | 手动解锁 | 报警 | 正常 | 是 | 报警类 | 4 |  |  | ERM | Bool |  | 7 | 手动解锁 | 报警 | 正常 | 是 | 报警类 | 4 |  |  | ERM | Bool |  | 7 | 手动解锁 | 报警 | 正常 | 是 | 报警类 | 4
|  | DCUFault | Bool |  | 8 | 驱动故障 | 故障 | 正常 | 是 | 报警类 | 4 |  |  | DCUFault | Bool |  | 8 | 驱动故障 | 故障 | 正常 | 是 | 报警类 | 4 |  |  | DCUFault | Bool |  | 8 | 驱动故障 | 故障 | 正常 | 是 | 报警类 | 4
|  | ClosingBlockUp | Bool |  | 9 | 关门遇阻3次 | 报警 | 正常 | 是 | 报警类 | 3 |  |  | ClosingBlockUp | Bool |  | 9 | 关门遇阻3次 | 报警 | 正常 | 是 | 报警类 | 3 |  |  | ClosingBlockUp | Bool |  | 9 | 关门遇阻3次 | 报警 | 正常 | 是 | 报警类 | 3
[5 empty] | 10 | [11 empty] | 10 | [11 empty] | 10
[5 empty] | 11 | [11 empty] | 11 | [11 empty] | 11
[5 empty] | 12 | [11 empty] | 12 | [11 empty] | 12
[5 empty] | 13 | [11 empty] | 13 | [11 empty] | 13
[5 empty] | 14 | [11 empty] | 14 | [11 empty] | 14
[5 empty] | 15 | [11 empty] | 15 | [11 empty] | 15
| PSD14 | AUTO | Bool | 40014 | 0 | 自动模式 | 自动模式 | 非自动模式 | 是 | 状态类 | 1 |  | PSD14 | AUTO | Bool | 40050 | 0 | 自动模式 | 自动模式 | 非自动模式 | 是 | 状态类 | 1 |  | PSD14 | AUTO | Bool | 40086 | 0 | 自动模式 | 自动模式 | 非自动模式 | 是 | 状态类 | 1
|  | Isolation | Bool |  | 1 | 隔离模式 | 隔离模式 | 非隔离模式 | 是 | 状态类 | 1 |  |  | Isolation | Bool |  | 1 | 隔离模式 | 隔离模式 | 非隔离模式 | 是 | 状态类 | 1 |  |  | Isolation | Bool |  | 1 | 隔离模式 | 隔离模式 | 非隔离模式 | 是 | 状态类 | 1
|  | Maunal close | Bool |  | 2 | 手动关模式 | 手动关模式 | 非手动关模式 | 是 | 状态类 | 1 |  |  | Maunal close | Bool |  | 2 | 手动关模式 | 手动关模式 | 非手动关模式 | 是 | 状态类 | 1 |  |  | Maunal close | Bool |  | 2 | 手动关模式 | 手动关模式 | 非手动关模式 | 是 | 状态类 | 1
|  | Maunal open | Bool |  | 3 | 手动关模式 | 手动开模式 | 非手动开模式 | 是 | 状态类 | 1 |  |  | Maunal open | Bool |  | 3 | 手动关模式 | 手动开模式 | 非手动开模式 | 是 | 状态类 | 1 |  |  | Maunal open | Bool |  | 3 | 手动关模式 | 手动开模式 | 非手动开模式 | 是 | 状态类 | 1
|  | DoorFullyOpen | Bool |  | 4 | 门全开启状态 | 开到位 | 未开到位 | 是 | 状态类 | 1 |  |  | DoorFullyOpen | Bool |  | 4 | 门全开启状态 | 开到位 | 未开到位 | 是 | 状态类 | 1 |  |  | DoorFullyOpen | Bool |  | 4 | 门全开启状态 | 开到位 | 未开到位 | 是 | 状态类 | 1
|  | DoorClosed | Bool |  | 5 | 门全关闭状态 | 关到位 | 未关到位 | 是 | 状态类 | 1 |  |  | DoorClosed | Bool |  | 5 | 门全关闭状态 | 关到位 | 未关到位 | 是 | 状态类 | 1 |  |  | DoorClosed | Bool |  | 5 | 门全关闭状态 | 关到位 | 未关到位 | 是 | 状态类 | 1
|  | Contraposition isolation | Bool |  | 6 | 对位隔离状态 | 对位隔离 | 未对位隔离 | 是 | 状态类 | 1 |  |  | Contraposition isolation | Bool |  | 6 | 对位隔离状态 | 对位隔离 | 未对位隔离 | 是 | 状态类 | 1 |  |  | Contraposition isolation | Bool |  | 6 | 对位隔离状态 | 对位隔离 | 未对位隔离 | 是 | 状态类 | 1
|  | ERM | Bool |  | 7 | 手动解锁 | 报警 | 正常 | 是 | 报警类 | 4 |  |  | ERM | Bool |  | 7 | 手动解锁 | 报警 | 正常 | 是 | 报警类 | 4 |  |  | ERM | Bool |  | 7 | 手动解锁 | 报警 | 正常 | 是 | 报警类 | 4
|  | DCUFault | Bool |  | 8 | 驱动故障 | 故障 | 正常 | 是 | 报警类 | 4 |  |  | DCUFault | Bool |  | 8 | 驱动故障 | 故障 | 正常 | 是 | 报警类 | 4 |  |  | DCUFault | Bool |  | 8 | 驱动故障 | 故障 | 正常 | 是 | 报警类 | 4
|  | ClosingBlockUp | Bool |  | 9 | 关门遇阻3次 | 报警 | 正常 | 是 | 报警类 | 3 |  |  | ClosingBlockUp | Bool |  | 9 | 关门遇阻3次 | 报警 | 正常 | 是 | 报警类 | 3 |  |  | ClosingBlockUp | Bool |  | 9 | 关门遇阻3次 | 报警 | 正常 | 是 | 报警类 | 3
[5 empty] | 10 | [11 empty] | 10 | [11 empty] | 10
[5 empty] | 11 | [11 empty] | 11 | [11 empty] | 11
[5 empty] | 12 | [11 empty] | 12 | [11 empty] | 12
[5 empty] | 13 | [11 empty] | 13 | [11 empty] | 13
[5 empty] | 14 | [11 empty] | 14 | [11 empty] | 14
[5 empty] | 15 | [11 empty] | 15 | [11 empty] | 15
PF1 | PSD15 | AUTO | Bool | 400015 | 0 | 自动模式 | 自动模式 | 非自动模式 | 是 | 状态类 | 1 | PF2 | PSD15 | AUTO | Bool | 40051 | 0 | 自动模式 | 自动模式 | 非自动模式 | 是 | 状态类 | 1 | PF3 | PSD15 | AUTO | Bool | 40087 | 0 | 自动模式 | 自动模式 | 非自动模式 | 是 | 状态类 | 1
|  | Isolation | Bool |  | 1 | 隔离模式 | 隔离模式 | 非隔离模式 | 是 | 状态类 | 1 |  |  | Isolation | Bool |  | 1 | 隔离模式 | 隔离模式 | 非隔离模式 | 是 | 状态类 | 1 |  |  | Isolation | Bool |  | 1 | 隔离模式 | 隔离模式 | 非隔离模式 | 是 | 状态类 | 1
|  | Maunal close | Bool |  | 2 | 手动关模式 | 手动关模式 | 非手动关模式 | 是 | 状态类 | 1 |  |  | Maunal close | Bool |  | 2 | 手动关模式 | 手动关模式 | 非手动关模式 | 是 | 状态类 | 1 |  |  | Maunal close | Bool |  | 2 | 手动关模式 | 手动关模式 | 非手动关模式 | 是 | 状态类 | 1
|  | Maunal open | Bool |  | 3 | 手动关模式 | 手动开模式 | 非手动开模式 | 是 | 状态类 | 1 |  |  | Maunal open | Bool |  | 3 | 手动关模式 | 手动开模式 | 非手动开模式 | 是 | 状态类 | 1 |  |  | Maunal open | Bool |  | 3 | 手动关模式 | 手动开模式 | 非手动开模式 | 是 | 状态类 | 1
|  | DoorFullyOpen | Bool |  | 4 | 门全开启状态 | 开到位 | 未开到位 | 是 | 状态类 | 1 |  |  | DoorFullyOpen | Bool |  | 4 | 门全开启状态 | 开到位 | 未开到位 | 是 | 状态类 | 1 |  |  | DoorFullyOpen | Bool |  | 4 | 门全开启状态 | 开到位 | 未开到位 | 是 | 状态类 | 1
|  | DoorClosed | Bool |  | 5 | 门全关闭状态 | 关到位 | 未关到位 | 是 | 状态类 | 1 |  |  | DoorClosed | Bool |  | 5 | 门全关闭状态 | 关到位 | 未关到位 | 是 | 状态类 | 1 |  |  | DoorClosed | Bool |  | 5 | 门全关闭状态 | 关到位 | 未关到位 | 是 | 状态类 | 1
|  | Contraposition isolation | Bool |  | 6 | 对位隔离状态 | 对位隔离 | 未对位隔离 | 是 | 状态类 | 1 |  |  | Contraposition isolation | Bool |  | 6 | 对位隔离状态 | 对位隔离 | 未对位隔离 | 是 | 状态类 | 1 |  |  | Contraposition isolation | Bool |  | 6 | 对位隔离状态 | 对位隔离 | 未对位隔离 | 是 | 状态类 | 1
|  | ERM | Bool |  | 7 | 手动解锁 | 报警 | 正常 | 是 | 报警类 | 4 |  |  | ERM | Bool |  | 7 | 手动解锁 | 报警 | 正常 | 是 | 报警类 | 4 |  |  | ERM | Bool |  | 7 | 手动解锁 | 报警 | 正常 | 是 | 报警类 | 4
|  | DCUFault | Bool |  | 8 | 驱动故障 | 故障 | 正常 | 是 | 报警类 | 4 |  |  | DCUFault | Bool |  | 8 | 驱动故障 | 故障 | 正常 | 是 | 报警类 | 4 |  |  | DCUFault | Bool |  | 8 | 驱动故障 | 故障 | 正常 | 是 | 报警类 | 4
|  | ClosingBlockUp | Bool |  | 9 | 关门遇阻3次 | 报警 | 正常 | 是 | 报警类 | 3 |  |  | ClosingBlockUp | Bool |  | 9 | 关门遇阻3次 | 报警 | 正常 | 是 | 报警类 | 3 |  |  | ClosingBlockUp | Bool |  | 9 | 关门遇阻3次 | 报警 | 正常 | 是 | 报警类 | 3
[5 empty] | 10 | [11 empty] | 10 | [11 empty] | 10
[5 empty] | 11 | [11 empty] | 11 | [11 empty] | 11
[5 empty] | 12 | [11 empty] | 12 | [11 empty] | 12
[5 empty] | 13 | [11 empty] | 13 | [11 empty] | 13
[5 empty] | 14 | [11 empty] | 14 | [11 empty] | 14
[5 empty] | 15 | [11 empty] | 15 | [11 empty] | 15
| PSD16 | AUTO | Bool | 40016 | 0 | 自动模式 | 自动模式 | 非自动模式 | 是 | 状态类 | 1 |  | PSD16 | AUTO | Bool | 40052 | 0 | 自动模式 | 自动模式 | 非自动模式 | 是 | 状态类 | 1 |  | PSD16 | AUTO | Bool | 40088 | 0 | 自动模式 | 自动模式 | 非自动模式 | 是 | 状态类 | 1
|  | Isolation | Bool |  | 1 | 隔离模式 | 隔离模式 | 非隔离模式 | 是 | 状态类 | 1 |  |  | Isolation | Bool |  | 1 | 隔离模式 | 隔离模式 | 非隔离模式 | 是 | 状态类 | 1 |  |  | Isolation | Bool |  | 1 | 隔离模式 | 隔离模式 | 非隔离模式 | 是 | 状态类 | 1
|  | Maunal close | Bool |  | 2 | 手动关模式 | 手动关模式 | 非手动关模式 | 是 | 状态类 | 1 |  |  | Maunal close | Bool |  | 2 | 手动关模式 | 手动关模式 | 非手动关模式 | 是 | 状态类 | 1 |  |  | Maunal close | Bool |  | 2 | 手动关模式 | 手动关模式 | 非手动关模式 | 是 | 状态类 | 1
|  | Maunal open | Bool |  | 3 | 手动关模式 | 手动开模式 | 非手动开模式 | 是 | 状态类 | 1 |  |  | Maunal open | Bool |  | 3 | 手动关模式 | 手动开模式 | 非手动开模式 | 是 | 状态类 | 1 |  |  | Maunal open | Bool |  | 3 | 手动关模式 | 手动开模式 | 非手动开模式 | 是 | 状态类 | 1
|  | DoorFullyOpen | Bool |  | 4 | 门全开启状态 | 开到位 | 未开到位 | 是 | 状态类 | 1 |  |  | DoorFullyOpen | Bool |  | 4 | 门全开启状态 | 开到位 | 未开到位 | 是 | 状态类 | 1 |  |  | DoorFullyOpen | Bool |  | 4 | 门全开启状态 | 开到位 | 未开到位 | 是 | 状态类 | 1
|  | DoorClosed | Bool |  | 5 | 门全关闭状态 | 关到位 | 未关到位 | 是 | 状态类 | 1 |  |  | DoorClosed | Bool |  | 5 | 门全关闭状态 | 关到位 | 未关到位 | 是 | 状态类 | 1 |  |  | DoorClosed | Bool |  | 5 | 门全关闭状态 | 关到位 | 未关到位 | 是 | 状态类 | 1
|  | Contraposition isolation | Bool |  | 6 | 对位隔离状态 | 对位隔离 | 未对位隔离 | 是 | 状态类 | 1 |  |  | Contraposition isolation | Bool |  | 6 | 对位隔离状态 | 对位隔离 | 未对位隔离 | 是 | 状态类 | 1 |  |  | Contraposition isolation | Bool |  | 6 | 对位隔离状态 | 对位隔离 | 未对位隔离 | 是 | 状态类 | 1
|  | ERM | Bool |  | 7 | 手动解锁 | 报警 | 正常 | 是 | 报警类 | 4 |  |  | ERM | Bool |  | 7 | 手动解锁 | 报警 | 正常 | 是 | 报警类 | 4 |  |  | ERM | Bool |  | 7 | 手动解锁 | 报警 | 正常 | 是 | 报警类 | 4
|  | DCUFault | Bool |  | 8 | 驱动故障 | 故障 | 正常 | 是 | 报警类 | 4 |  |  | DCUFault | Bool |  | 8 | 驱动故障 | 故障 | 正常 | 是 | 报警类 | 4 |  |  | DCUFault | Bool |  | 8 | 驱动故障 | 故障 | 正常 | 是 | 报警类 | 4
|  | ClosingBlockUp | Bool |  | 9 | 关门遇阻3次 | 报警 | 正常 | 是 | 报警类 | 3 |  |  | ClosingBlockUp | Bool |  | 9 | 关门遇阻3次 | 报警 | 正常 | 是 | 报警类 | 3 |  |  | ClosingBlockUp | Bool |  | 9 | 关门遇阻3次 | 报警 | 正常 | 是 | 报警类 | 3
[5 empty] | 10 | [11 empty] | 10 | [11 empty] | 10
[5 empty] | 11 | [11 empty] | 11 | [11 empty] | 11
[5 empty] | 12 | [11 empty] | 12 | [11 empty] | 12
[5 empty] | 13 | [11 empty] | 13 | [11 empty] | 13
[5 empty] | 14 | [11 empty] | 14 | [11 empty] | 14
[5 empty] | 15 | [11 empty] | 15 | [11 empty] | 15
PF1 | PSD17 | AUTO | Bool | 40017 | 0 | 自动模式 | 自动模式 | 非自动模式 | 是 | 状态类 | 1 | PF2 | PSD17 | AUTO | Bool | 40053 | 0 | 自动模式 | 自动模式 | 非自动模式 | 是 | 状态类 | 1 | PF3 | PSD17 | AUTO | Bool | 40089 | 0 | 自动模式 | 自动模式 | 非自动模式 | 是 | 状态类 | 1
|  | Isolation | Bool |  | 1 | 隔离模式 | 隔离模式 | 非隔离模式 | 是 | 状态类 | 1 |  |  | Isolation | Bool |  | 1 | 隔离模式 | 隔离模式 | 非隔离模式 | 是 | 状态类 | 1 |  |  | Isolation | Bool |  | 1 | 隔离模式 | 隔离模式 | 非隔离模式 | 是 | 状态类 | 1
|  | Maunal close | Bool |  | 2 | 手动关模式 | 手动关模式 | 非手动关模式 | 是 | 状态类 | 1 |  |  | Maunal close | Bool |  | 2 | 手动关模式 | 手动关模式 | 非手动关模式 | 是 | 状态类 | 1 |  |  | Maunal close | Bool |  | 2 | 手动关模式 | 手动关模式 | 非手动关模式 | 是 | 状态类 | 1
|  | Maunal open | Bool |  | 3 | 手动关模式 | 手动开模式 | 非手动开模式 | 是 | 状态类 | 1 |  |  | Maunal open | Bool |  | 3 | 手动关模式 | 手动开模式 | 非手动开模式 | 是 | 状态类 | 1 |  |  | Maunal open | Bool |  | 3 | 手动关模式 | 手动开模式 | 非手动开模式 | 是 | 状态类 | 1
|  | DoorFullyOpen | Bool |  | 4 | 门全开启状态 | 开到位 | 未开到位 | 是 | 状态类 | 1 |  |  | DoorFullyOpen | Bool |  | 4 | 门全开启状态 | 开到位 | 未开到位 | 是 | 状态类 | 1 |  |  | DoorFullyOpen | Bool |  | 4 | 门全开启状态 | 开到位 | 未开到位 | 是 | 状态类 | 1
|  | DoorClosed | Bool |  | 5 | 门全关闭状态 | 关到位 | 未关到位 | 是 | 状态类 | 1 |  |  | DoorClosed | Bool |  | 5 | 门全关闭状态 | 关到位 | 未关到位 | 是 | 状态类 | 1 |  |  | DoorClosed | Bool |  | 5 | 门全关闭状态 | 关到位 | 未关到位 | 是 | 状态类 | 1
|  | Contraposition isolation | Bool |  | 6 | 对位隔离状态 | 对位隔离 | 未对位隔离 | 是 | 状态类 | 1 |  |  | Contraposition isolation | Bool |  | 6 | 对位隔离状态 | 对位隔离 | 未对位隔离 | 是 | 状态类 | 1 |  |  | Contraposition isolation | Bool |  | 6 | 对位隔离状态 | 对位隔离 | 未对位隔离 | 是 | 状态类 | 1
|  | ERM | Bool |  | 7 | 手动解锁 | 报警 | 正常 | 是 | 报警类 | 4 |  |  | ERM | Bool |  | 7 | 手动解锁 | 报警 | 正常 | 是 | 报警类 | 4 |  |  | ERM | Bool |  | 7 | 手动解锁 | 报警 | 正常 | 是 | 报警类 | 4
|  | DCUFault | Bool |  | 8 | 驱动故障 | 故障 | 正常 | 是 | 报警类 | 4 |  |  | DCUFault | Bool |  | 8 | 驱动故障 | 故障 | 正常 | 是 | 报警类 | 4 |  |  | DCUFault | Bool |  | 8 | 驱动故障 | 故障 | 正常 | 是 | 报警类 | 4
|  | ClosingBlockUp | Bool |  | 9 | 关门遇阻3次 | 报警 | 正常 | 是 | 报警类 | 3 |  |  | ClosingBlockUp | Bool |  | 9 | 关门遇阻3次 | 报警 | 正常 | 是 | 报警类 | 3 |  |  | ClosingBlockUp | Bool |  | 9 | 关门遇阻3次 | 报警 | 正常 | 是 | 报警类 | 3
[5 empty] | 10 | [11 empty] | 10 | [11 empty] | 10
[5 empty] | 11 | [11 empty] | 11 | [11 empty] | 11
[5 empty] | 12 | [11 empty] | 12 | [11 empty] | 12
[5 empty] | 13 | [11 empty] | 13 | [11 empty] | 13
[5 empty] | 14 | [11 empty] | 14 | [11 empty] | 14
[5 empty] | 15 | [11 empty] | 15 | [11 empty] | 15
| PSD18 | AUTO | Bool | 40018 | 0 | 自动模式 | 自动模式 | 非自动模式 | 是 | 状态类 | 1 |  | PSD18 | AUTO | Bool | 40054 | 0 | 自动模式 | 自动模式 | 非自动模式 | 是 | 状态类 | 1 |  | PSD18 | AUTO | Bool | 40090 | 0 | 自动模式 | 自动模式 | 非自动模式 | 是 | 状态类 | 1
|  | Isolation | Bool |  | 1 | 隔离模式 | 隔离模式 | 非隔离模式 | 是 | 状态类 | 1 |  |  | Isolation | Bool |  | 1 | 隔离模式 | 隔离模式 | 非隔离模式 | 是 | 状态类 | 1 |  |  | Isolation | Bool |  | 1 | 隔离模式 | 隔离模式 | 非隔离模式 | 是 | 状态类 | 1
|  | Maunal close | Bool |  | 2 | 手动关模式 | 手动关模式 | 非手动关模式 | 是 | 状态类 | 1 |  |  | Maunal close | Bool |  | 2 | 手动关模式 | 手动关模式 | 非手动关模式 | 是 | 状态类 | 1 |  |  | Maunal close | Bool |  | 2 | 手动关模式 | 手动关模式 | 非手动关模式 | 是 | 状态类 | 1
|  | Maunal open | Bool |  | 3 | 手动关模式 | 手动开模式 | 非手动开模式 | 是 | 状态类 | 1 |  |  | Maunal open | Bool |  | 3 | 手动关模式 | 手动开模式 | 非手动开模式 | 是 | 状态类 | 1 |  |  | Maunal open | Bool |  | 3 | 手动关模式 | 手动开模式 | 非手动开模式 | 是 | 状态类 | 1
|  | DoorFullyOpen | Bool |  | 4 | 门全开启状态 | 开到位 | 未开到位 | 是 | 状态类 | 1 |  |  | DoorFullyOpen | Bool |  | 4 | 门全开启状态 | 开到位 | 未开到位 | 是 | 状态类 | 1 |  |  | DoorFullyOpen | Bool |  | 4 | 门全开启状态 | 开到位 | 未开到位 | 是 | 状态类 | 1
|  | DoorClosed | Bool |  | 5 | 门全关闭状态 | 关到位 | 未关到位 | 是 | 状态类 | 1 |  |  | DoorClosed | Bool |  | 5 | 门全关闭状态 | 关到位 | 未关到位 | 是 | 状态类 | 1 |  |  | DoorClosed | Bool |  | 5 | 门全关闭状态 | 关到位 | 未关到位 | 是 | 状态类 | 1
|  | Contraposition isolation | Bool |  | 6 | 对位隔离状态 | 对位隔离 | 未对位隔离 | 是 | 状态类 | 1 |  |  | Contraposition isolation | Bool |  | 6 | 对位隔离状态 | 对位隔离 | 未对位隔离 | 是 | 状态类 | 1 |  |  | Contraposition isolation | Bool |  | 6 | 对位隔离状态 | 对位隔离 | 未对位隔离 | 是 | 状态类 | 1
|  | ERM | Bool |  | 7 | 手动解锁 | 报警 | 正常 | 是 | 报警类 | 4 |  |  | ERM | Bool |  | 7 | 手动解锁 | 报警 | 正常 | 是 | 报警类 | 4 |  |  | ERM | Bool |  | 7 | 手动解锁 | 报警 | 正常 | 是 | 报警类 | 4
|  | DCUFault | Bool |  | 8 | 驱动故障 | 故障 | 正常 | 是 | 报警类 | 4 |  |  | DCUFault | Bool |  | 8 | 驱动故障 | 故障 | 正常 | 是 | 报警类 | 4 |  |  | DCUFault | Bool |  | 8 | 驱动故障 | 故障 | 正常 | 是 | 报警类 | 4
|  | ClosingBlockUp | Bool |  | 9 | 关门遇阻3次 | 报警 | 正常 | 是 | 报警类 | 3 |  |  | ClosingBlockUp | Bool |  | 9 | 关门遇阻3次 | 报警 | 正常 | 是 | 报警类 | 3 |  |  | ClosingBlockUp | Bool |  | 9 | 关门遇阻3次 | 报警 | 正常 | 是 | 报警类 | 3
[5 empty] | 10 | [11 empty] | 10 | [11 empty] | 10
[5 empty] | 11 | [11 empty] | 11 | [11 empty] | 11
[5 empty] | 12 | [11 empty] | 12 | [11 empty] | 12
[5 empty] | 13 | [11 empty] | 13 | [11 empty] | 13
[5 empty] | 14 | [11 empty] | 14 | [11 empty] | 14
[5 empty] | 15 | [11 empty] | 15 | [11 empty] | 15
PF1 | PSD19 | AUTO | Bool | 40019 | 0 | 自动模式 | 自动模式 | 非自动模式 | 是 | 状态类 | 1 | PF2 | PSD19 | AUTO | Bool | 40055 | 0 | 自动模式 | 自动模式 | 非自动模式 | 是 | 状态类 | 1 | PF3 | PSD19 | AUTO | Bool | 40091 | 0 | 自动模式 | 自动模式 | 非自动模式 | 是 | 状态类 | 1
|  | Isolation | Bool |  | 1 | 隔离模式 | 隔离模式 | 非隔离模式 | 是 | 状态类 | 1 |  |  | Isolation | Bool |  | 1 | 隔离模式 | 隔离模式 | 非隔离模式 | 是 | 状态类 | 1 |  |  | Isolation | Bool |  | 1 | 隔离模式 | 隔离模式 | 非隔离模式 | 是 | 状态类 | 1
|  | Maunal close | Bool |  | 2 | 手动关模式 | 手动关模式 | 非手动关模式 | 是 | 状态类 | 1 |  |  | Maunal close | Bool |  | 2 | 手动关模式 | 手动关模式 | 非手动关模式 | 是 | 状态类 | 1 |  |  | Maunal close | Bool |  | 2 | 手动关模式 | 手动关模式 | 非手动关模式 | 是 | 状态类 | 1
|  | Maunal open | Bool |  | 3 | 手动关模式 | 手动开模式 | 非手动开模式 | 是 | 状态类 | 1 |  |  | Maunal open | Bool |  | 3 | 手动关模式 | 手动开模式 | 非手动开模式 | 是 | 状态类 | 1 |  |  | Maunal open | Bool |  | 3 | 手动关模式 | 手动开模式 | 非手动开模式 | 是 | 状态类 | 1
|  | DoorFullyOpen | Bool |  | 4 | 门全开启状态 | 开到位 | 未开到位 | 是 | 状态类 | 1 |  |  | DoorFullyOpen | Bool |  | 4 | 门全开启状态 | 开到位 | 未开到位 | 是 | 状态类 | 1 |  |  | DoorFullyOpen | Bool |  | 4 | 门全开启状态 | 开到位 | 未开到位 | 是 | 状态类 | 1
|  | DoorClosed | Bool |  | 5 | 门全关闭状态 | 关到位 | 未关到位 | 是 | 状态类 | 1 |  |  | DoorClosed | Bool |  | 5 | 门全关闭状态 | 关到位 | 未关到位 | 是 | 状态类 | 1 |  |  | DoorClosed | Bool |  | 5 | 门全关闭状态 | 关到位 | 未关到位 | 是 | 状态类 | 1
|  | Contraposition isolation | Bool |  | 6 | 对位隔离状态 | 对位隔离 | 未对位隔离 | 是 | 状态类 | 1 |  |  | Contraposition isolation | Bool |  | 6 | 对位隔离状态 | 对位隔离 | 未对位隔离 | 是 | 状态类 | 1 |  |  | Contraposition isolation | Bool |  | 6 | 对位隔离状态 | 对位隔离 | 未对位隔离 | 是 | 状态类 | 1
|  | ERM | Bool |  | 7 | 手动解锁 | 报警 | 正常 | 是 | 报警类 | 4 |  |  | ERM | Bool |  | 7 | 手动解锁 | 报警 | 正常 | 是 | 报警类 | 4 |  |  | ERM | Bool |  | 7 | 手动解锁 | 报警 | 正常 | 是 | 报警类 | 4
|  | DCUFault | Bool |  | 8 | 驱动故障 | 故障 | 正常 | 是 | 报警类 | 4 |  |  | DCUFault | Bool |  | 8 | 驱动故障 | 故障 | 正常 | 是 | 报警类 | 4 |  |  | DCUFault | Bool |  | 8 | 驱动故障 | 故障 | 正常 | 是 | 报警类 | 4
|  | ClosingBlockUp | Bool |  | 9 | 关门遇阻3次 | 报警 | 正常 | 是 | 报警类 | 3 |  |  | ClosingBlockUp | Bool |  | 9 | 关门遇阻3次 | 报警 | 正常 | 是 | 报警类 | 3 |  |  | ClosingBlockUp | Bool |  | 9 | 关门遇阻3次 | 报警 | 正常 | 是 | 报警类 | 3
[5 empty] | 10 | [11 empty] | 10 | [11 empty] | 10
[5 empty] | 11 | [11 empty] | 11 | [11 empty] | 11
[5 empty] | 12 | [11 empty] | 12 | [11 empty] | 12
[5 empty] | 13 | [11 empty] | 13 | [11 empty] | 13
[5 empty] | 14 | [11 empty] | 14 | [11 empty] | 14
[5 empty] | 15 | [11 empty] | 15 | [11 empty] | 15
| PSD20 | AUTO | Bool | 40020 | 0 | 自动模式 | 自动模式 | 非自动模式 | 是 | 状态类 | 1 |  | PSD20 | AUTO | Bool | 40056 | 0 | 自动模式 | 自动模式 | 非自动模式 | 是 | 状态类 | 1 |  | PSD20 | AUTO | Bool | 40092 | 0 | 自动模式 | 自动模式 | 非自动模式 | 是 | 状态类 | 1
|  | Isolation | Bool |  | 1 | 隔离模式 | 隔离模式 | 非隔离模式 | 是 | 状态类 | 1 |  |  | Isolation | Bool |  | 1 | 隔离模式 | 隔离模式 | 非隔离模式 | 是 | 状态类 | 1 |  |  | Isolation | Bool |  | 1 | 隔离模式 | 隔离模式 | 非隔离模式 | 是 | 状态类 | 1
|  | Maunal close | Bool |  | 2 | 手动关模式 | 手动关模式 | 非手动关模式 | 是 | 状态类 | 1 |  |  | Maunal close | Bool |  | 2 | 手动关模式 | 手动关模式 | 非手动关模式 | 是 | 状态类 | 1 |  |  | Maunal close | Bool |  | 2 | 手动关模式 | 手动关模式 | 非手动关模式 | 是 | 状态类 | 1
|  | Maunal open | Bool |  | 3 | 手动关模式 | 手动开模式 | 非手动开模式 | 是 | 状态类 | 1 |  |  | Maunal open | Bool |  | 3 | 手动关模式 | 手动开模式 | 非手动开模式 | 是 | 状态类 | 1 |  |  | Maunal open | Bool |  | 3 | 手动关模式 | 手动开模式 | 非手动开模式 | 是 | 状态类 | 1
|  | DoorFullyOpen | Bool |  | 4 | 门全开启状态 | 开到位 | 未开到位 | 是 | 状态类 | 1 |  |  | DoorFullyOpen | Bool |  | 4 | 门全开启状态 | 开到位 | 未开到位 | 是 | 状态类 | 1 |  |  | DoorFullyOpen | Bool |  | 4 | 门全开启状态 | 开到位 | 未开到位 | 是 | 状态类 | 1
|  | DoorClosed | Bool |  | 5 | 门全关闭状态 | 关到位 | 未关到位 | 是 | 状态类 | 1 |  |  | DoorClosed | Bool |  | 5 | 门全关闭状态 | 关到位 | 未关到位 | 是 | 状态类 | 1 |  |  | DoorClosed | Bool |  | 5 | 门全关闭状态 | 关到位 | 未关到位 | 是 | 状态类 | 1
|  | Contraposition isolation | Bool |  | 6 | 对位隔离状态 | 对位隔离 | 未对位隔离 | 是 | 状态类 | 1 |  |  | Contraposition isolation | Bool |  | 6 | 对位隔离状态 | 对位隔离 | 未对位隔离 | 是 | 状态类 | 1 |  |  | Contraposition isolation | Bool |  | 6 | 对位隔离状态 | 对位隔离 | 未对位隔离 | 是 | 状态类 | 1
|  | ERM | Bool |  | 7 | 手动解锁 | 报警 | 正常 | 是 | 报警类 | 4 |  |  | ERM | Bool |  | 7 | 手动解锁 | 报警 | 正常 | 是 | 报警类 | 4 |  |  | ERM | Bool |  | 7 | 手动解锁 | 报警 | 正常 | 是 | 报警类 | 4
|  | DCUFault | Bool |  | 8 | 驱动故障 | 故障 | 正常 | 是 | 报警类 | 4 |  |  | DCUFault | Bool |  | 8 | 驱动故障 | 故障 | 正常 | 是 | 报警类 | 4 |  |  | DCUFault | Bool |  | 8 | 驱动故障 | 故障 | 正常 | 是 | 报警类 | 4
|  | ClosingBlockUp | Bool |  | 9 | 关门遇阻3次 | 报警 | 正常 | 是 | 报警类 | 3 |  |  | ClosingBlockUp | Bool |  | 9 | 关门遇阻3次 | 报警 | 正常 | 是 | 报警类 | 3 |  |  | ClosingBlockUp | Bool |  | 9 | 关门遇阻3次 | 报警 | 正常 | 是 | 报警类 | 3
[5 empty] | 10 | [11 empty] | 10 | [11 empty] | 10
[5 empty] | 11 | [11 empty] | 11 | [11 empty] | 11
[5 empty] | 12 | [11 empty] | 12 | [11 empty] | 12
[5 empty] | 13 | [11 empty] | 13 | [11 empty] | 13
[5 empty] | 14 | [11 empty] | 14 | [11 empty] | 14
[5 empty] | 15 | [11 empty] | 15 | [11 empty] | 15
PF1 | PSD21 | AUTO | Bool | 40021 | 0 | 自动模式 | 自动模式 | 非自动模式 | 是 | 状态类 | 1 | PF2 | PSD21 | AUTO | Bool | 40057 | 0 | 自动模式 | 自动模式 | 非自动模式 | 是 | 状态类 | 1 | PF3 | PSD21 | AUTO | Bool | 40093 | 0 | 自动模式 | 自动模式 | 非自动模式 | 是 | 状态类 | 1
|  | Isolation | Bool |  | 1 | 隔离模式 | 隔离模式 | 非隔离模式 | 是 | 状态类 | 1 |  |  | Isolation | Bool |  | 1 | 隔离模式 | 隔离模式 | 非隔离模式 | 是 | 状态类 | 1 |  |  | Isolation | Bool |  | 1 | 隔离模式 | 隔离模式 | 非隔离模式 | 是 | 状态类 | 1
|  | Maunal close | Bool |  | 2 | 手动关模式 | 手动关模式 | 非手动关模式 | 是 | 状态类 | 1 |  |  | Maunal close | Bool |  | 2 | 手动关模式 | 手动关模式 | 非手动关模式 | 是 | 状态类 | 1 |  |  | Maunal close | Bool |  | 2 | 手动关模式 | 手动关模式 | 非手动关模式 | 是 | 状态类 | 1
|  | Maunal open | Bool |  | 3 | 手动关模式 | 手动开模式 | 非手动开模式 | 是 | 状态类 | 1 |  |  | Maunal open | Bool |  | 3 | 手动关模式 | 手动开模式 | 非手动开模式 | 是 | 状态类 | 1 |  |  | Maunal open | Bool |  | 3 | 手动关模式 | 手动开模式 | 非手动开模式 | 是 | 状态类 | 1
|  | DoorFullyOpen | Bool |  | 4 | 门全开启状态 | 开到位 | 未开到位 | 是 | 状态类 | 1 |  |  | DoorFullyOpen | Bool |  | 4 | 门全开启状态 | 开到位 | 未开到位 | 是 | 状态类 | 1 |  |  | DoorFullyOpen | Bool |  | 4 | 门全开启状态 | 开到位 | 未开到位 | 是 | 状态类 | 1
|  | DoorClosed | Bool |  | 5 | 门全关闭状态 | 关到位 | 未关到位 | 是 | 状态类 | 1 |  |  | DoorClosed | Bool |  | 5 | 门全关闭状态 | 关到位 | 未关到位 | 是 | 状态类 | 1 |  |  | DoorClosed | Bool |  | 5 | 门全关闭状态 | 关到位 | 未关到位 | 是 | 状态类 | 1
|  | Contraposition isolation | Bool |  | 6 | 对位隔离状态 | 对位隔离 | 未对位隔离 | 是 | 状态类 | 1 |  |  | Contraposition isolation | Bool |  | 6 | 对位隔离状态 | 对位隔离 | 未对位隔离 | 是 | 状态类 | 1 |  |  | Contraposition isolation | Bool |  | 6 | 对位隔离状态 | 对位隔离 | 未对位隔离 | 是 | 状态类 | 1
|  | ERM | Bool |  | 7 | 手动解锁 | 报警 | 正常 | 是 | 报警类 | 4 |  |  | ERM | Bool |  | 7 | 手动解锁 | 报警 | 正常 | 是 | 报警类 | 4 |  |  | ERM | Bool |  | 7 | 手动解锁 | 报警 | 正常 | 是 | 报警类 | 4
|  | DCUFault | Bool |  | 8 | 驱动故障 | 故障 | 正常 | 是 | 报警类 | 4 |  |  | DCUFault | Bool |  | 8 | 驱动故障 | 故障 | 正常 | 是 | 报警类 | 4 |  |  | DCUFault | Bool |  | 8 | 驱动故障 | 故障 | 正常 | 是 | 报警类 | 4
|  | ClosingBlockUp | Bool |  | 9 | 关门遇阻3次 | 报警 | 正常 | 是 | 报警类 | 3 |  |  | ClosingBlockUp | Bool |  | 9 | 关门遇阻3次 | 报警 | 正常 | 是 | 报警类 | 3 |  |  | ClosingBlockUp | Bool |  | 9 | 关门遇阻3次 | 报警 | 正常 | 是 | 报警类 | 3
[5 empty] | 10 | [11 empty] | 10 | [11 empty] | 10
[5 empty] | 11 | [11 empty] | 11 | [11 empty] | 11
[5 empty] | 12 | [11 empty] | 12 | [11 empty] | 12
[5 empty] | 13 | [11 empty] | 13 | [11 empty] | 13
[5 empty] | 14 | [11 empty] | 14 | [11 empty] | 14
[5 empty] | 15 | [11 empty] | 15 | [11 empty] | 15
| PSD22 | AUTO | Bool | 40022 | 0 | 自动模式 | 自动模式 | 非自动模式 | 是 | 状态类 | 1 |  | PSD22 | AUTO | Bool | 40058 | 0 | 自动模式 | 自动模式 | 非自动模式 | 是 | 状态类 | 1 |  | PSD22 | AUTO | Bool | 40094 | 0 | 自动模式 | 自动模式 | 非自动模式 | 是 | 状态类 | 1
|  | Isolation | Bool |  | 1 | 隔离模式 | 隔离模式 | 非隔离模式 | 是 | 状态类 | 1 |  |  | Isolation | Bool |  | 1 | 隔离模式 | 隔离模式 | 非隔离模式 | 是 | 状态类 | 1 |  |  | Isolation | Bool |  | 1 | 隔离模式 | 隔离模式 | 非隔离模式 | 是 | 状态类 | 1
|  | Maunal close | Bool |  | 2 | 手动关模式 | 手动关模式 | 非手动关模式 | 是 | 状态类 | 1 |  |  | Maunal close | Bool |  | 2 | 手动关模式 | 手动关模式 | 非手动关模式 | 是 | 状态类 | 1 |  |  | Maunal close | Bool |  | 2 | 手动关模式 | 手动关模式 | 非手动关模式 | 是 | 状态类 | 1
|  | Maunal open | Bool |  | 3 | 手动关模式 | 手动开模式 | 非手动开模式 | 是 | 状态类 | 1 |  |  | Maunal open | Bool |  | 3 | 手动关模式 | 手动开模式 | 非手动开模式 | 是 | 状态类 | 1 |  |  | Maunal open | Bool |  | 3 | 手动关模式 | 手动开模式 | 非手动开模式 | 是 | 状态类 | 1
|  | DoorFullyOpen | Bool |  | 4 | 门全开启状态 | 开到位 | 未开到位 | 是 | 状态类 | 1 |  |  | DoorFullyOpen | Bool |  | 4 | 门全开启状态 | 开到位 | 未开到位 | 是 | 状态类 | 1 |  |  | DoorFullyOpen | Bool |  | 4 | 门全开启状态 | 开到位 | 未开到位 | 是 | 状态类 | 1
|  | DoorClosed | Bool |  | 5 | 门全关闭状态 | 关到位 | 未关到位 | 是 | 状态类 | 1 |  |  | DoorClosed | Bool |  | 5 | 门全关闭状态 | 关到位 | 未关到位 | 是 | 状态类 | 1 |  |  | DoorClosed | Bool |  | 5 | 门全关闭状态 | 关到位 | 未关到位 | 是 | 状态类 | 1
|  | Contraposition isolation | Bool |  | 6 | 对位隔离状态 | 对位隔离 | 未对位隔离 | 是 | 状态类 | 1 |  |  | Contraposition isolation | Bool |  | 6 | 对位隔离状态 | 对位隔离 | 未对位隔离 | 是 | 状态类 | 1 |  |  | Contraposition isolation | Bool |  | 6 | 对位隔离状态 | 对位隔离 | 未对位隔离 | 是 | 状态类 | 1
|  | ERM | Bool |  | 7 | 手动解锁 | 报警 | 正常 | 是 | 报警类 | 4 |  |  | ERM | Bool |  | 7 | 手动解锁 | 报警 | 正常 | 是 | 报警类 | 4 |  |  | ERM | Bool |  | 7 | 手动解锁 | 报警 | 正常 | 是 | 报警类 | 4
|  | DCUFault | Bool |  | 8 | 驱动故障 | 故障 | 正常 | 是 | 报警类 | 4 |  |  | DCUFault | Bool |  | 8 | 驱动故障 | 故障 | 正常 | 是 | 报警类 | 4 |  |  | DCUFault | Bool |  | 8 | 驱动故障 | 故障 | 正常 | 是 | 报警类 | 4
|  | ClosingBlockUp | Bool |  | 9 | 关门遇阻3次 | 报警 | 正常 | 是 | 报警类 | 3 |  |  | ClosingBlockUp | Bool |  | 9 | 关门遇阻3次 | 报警 | 正常 | 是 | 报警类 | 3 |  |  | ClosingBlockUp | Bool |  | 9 | 关门遇阻3次 | 报警 | 正常 | 是 | 报警类 | 3
[5 empty] | 10 | [11 empty] | 10 | [11 empty] | 10
[5 empty] | 11 | [11 empty] | 11 | [11 empty] | 11
[5 empty] | 12 | [11 empty] | 12 | [11 empty] | 12
[5 empty] | 13 | [11 empty] | 13 | [11 empty] | 13
[5 empty] | 14 | [11 empty] | 14 | [11 empty] | 14
[5 empty] | 15 | [11 empty] | 15 | [11 empty] | 15
PF1 | PSD23 | AUTO | Bool | 40023 | 0 | 自动模式 | 自动模式 | 非自动模式 | 是 | 状态类 | 1 | PF2 | PSD23 | AUTO | Bool | 40059 | 0 | 自动模式 | 自动模式 | 非自动模式 | 是 | 状态类 | 1 | PF3 | PSD23 | AUTO | Bool | 40095 | 0 | 自动模式 | 自动模式 | 非自动模式 | 是 | 状态类 | 1
|  | Isolation | Bool |  | 1 | 隔离模式 | 隔离模式 | 非隔离模式 | 是 | 状态类 | 1 |  |  | Isolation | Bool |  | 1 | 隔离模式 | 隔离模式 | 非隔离模式 | 是 | 状态类 | 1 |  |  | Isolation | Bool |  | 1 | 隔离模式 | 隔离模式 | 非隔离模式 | 是 | 状态类 | 1
|  | Maunal close | Bool |  | 2 | 手动关模式 | 手动关模式 | 非手动关模式 | 是 | 状态类 | 1 |  |  | Maunal close | Bool |  | 2 | 手动关模式 | 手动关模式 | 非手动关模式 | 是 | 状态类 | 1 |  |  | Maunal close | Bool |  | 2 | 手动关模式 | 手动关模式 | 非手动关模式 | 是 | 状态类 | 1
|  | Maunal open | Bool |  | 3 | 手动关模式 | 手动开模式 | 非手动开模式 | 是 | 状态类 | 1 |  |  | Maunal open | Bool |  | 3 | 手动关模式 | 手动开模式 | 非手动开模式 | 是 | 状态类 | 1 |  |  | Maunal open | Bool |  | 3 | 手动关模式 | 手动开模式 | 非手动开模式 | 是 | 状态类 | 1
|  | DoorFullyOpen | Bool |  | 4 | 门全开启状态 | 开到位 | 未开到位 | 是 | 状态类 | 1 |  |  | DoorFullyOpen | Bool |  | 4 | 门全开启状态 | 开到位 | 未开到位 | 是 | 状态类 | 1 |  |  | DoorFullyOpen | Bool |  | 4 | 门全开启状态 | 开到位 | 未开到位 | 是 | 状态类 | 1
|  | DoorClosed | Bool |  | 5 | 门全关闭状态 | 关到位 | 未关到位 | 是 | 状态类 | 1 |  |  | DoorClosed | Bool |  | 5 | 门全关闭状态 | 关到位 | 未关到位 | 是 | 状态类 | 1 |  |  | DoorClosed | Bool |  | 5 | 门全关闭状态 | 关到位 | 未关到位 | 是 | 状态类 | 1
|  | Contraposition isolation | Bool |  | 6 | 对位隔离状态 | 对位隔离 | 未对位隔离 | 是 | 状态类 | 1 |  |  | Contraposition isolation | Bool |  | 6 | 对位隔离状态 | 对位隔离 | 未对位隔离 | 是 | 状态类 | 1 |  |  | Contraposition isolation | Bool |  | 6 | 对位隔离状态 | 对位隔离 | 未对位隔离 | 是 | 状态类 | 1
|  | ERM | Bool |  | 7 | 手动解锁 | 报警 | 正常 | 是 | 报警类 | 4 |  |  | ERM | Bool |  | 7 | 手动解锁 | 报警 | 正常 | 是 | 报警类 | 4 |  |  | ERM | Bool |  | 7 | 手动解锁 | 报警 | 正常 | 是 | 报警类 | 4
|  | DCUFault | Bool |  | 8 | 驱动故障 | 故障 | 正常 | 是 | 报警类 | 4 |  |  | DCUFault | Bool |  | 8 | 驱动故障 | 故障 | 正常 | 是 | 报警类 | 4 |  |  | DCUFault | Bool |  | 8 | 驱动故障 | 故障 | 正常 | 是 | 报警类 | 4
|  | ClosingBlockUp | Bool |  | 9 | 关门遇阻3次 | 报警 | 正常 | 是 | 报警类 | 3 |  |  | ClosingBlockUp | Bool |  | 9 | 关门遇阻3次 | 报警 | 正常 | 是 | 报警类 | 3 |  |  | ClosingBlockUp | Bool |  | 9 | 关门遇阻3次 | 报警 | 正常 | 是 | 报警类 | 3
[5 empty] | 10 | [11 empty] | 10 | [11 empty] | 10
[5 empty] | 11 | [11 empty] | 11 | [11 empty] | 11
[5 empty] | 12 | [11 empty] | 12 | [11 empty] | 12
[5 empty] | 13 | [11 empty] | 13 | [11 empty] | 13
[5 empty] | 14 | [11 empty] | 14 | [11 empty] | 14
[5 empty] | 15 | [11 empty] | 15 | [11 empty] | 15
| PSD24 | AUTO | Bool | 40024 | 0 | 自动模式 | 自动模式 | 非自动模式 | 是 | 状态类 | 1 |  | PSD24 | AUTO | Bool | 40060 | 0 | 自动模式 | 自动模式 | 非自动模式 | 是 | 状态类 | 1 |  | PSD24 | AUTO | Bool | 40096 | 0 | 自动模式 | 自动模式 | 非自动模式 | 是 | 状态类 | 1
|  | Isolation | Bool |  | 1 | 隔离模式 | 隔离模式 | 非隔离模式 | 是 | 状态类 | 1 |  |  | Isolation | Bool |  | 1 | 隔离模式 | 隔离模式 | 非隔离模式 | 是 | 状态类 | 1 |  |  | Isolation | Bool |  | 1 | 隔离模式 | 隔离模式 | 非隔离模式 | 是 | 状态类 | 1
|  | Maunal close | Bool |  | 2 | 手动关模式 | 手动关模式 | 非手动关模式 | 是 | 状态类 | 1 |  |  | Maunal close | Bool |  | 2 | 手动关模式 | 手动关模式 | 非手动关模式 | 是 | 状态类 | 1 |  |  | Maunal close | Bool |  | 2 | 手动关模式 | 手动关模式 | 非手动关模式 | 是 | 状态类 | 1
|  | Maunal open | Bool |  | 3 | 手动关模式 | 手动开模式 | 非手动开模式 | 是 | 状态类 | 1 |  |  | Maunal open | Bool |  | 3 | 手动关模式 | 手动开模式 | 非手动开模式 | 是 | 状态类 | 1 |  |  | Maunal open | Bool |  | 3 | 手动关模式 | 手动开模式 | 非手动开模式 | 是 | 状态类 | 1
|  | DoorFullyOpen | Bool |  | 4 | 门全开启状态 | 开到位 | 未开到位 | 是 | 状态类 | 1 |  |  | DoorFullyOpen | Bool |  | 4 | 门全开启状态 | 开到位 | 未开到位 | 是 | 状态类 | 1 |  |  | DoorFullyOpen | Bool |  | 4 | 门全开启状态 | 开到位 | 未开到位 | 是 | 状态类 | 1
|  | DoorClosed | Bool |  | 5 | 门全关闭状态 | 关到位 | 未关到位 | 是 | 状态类 | 1 |  |  | DoorClosed | Bool |  | 5 | 门全关闭状态 | 关到位 | 未关到位 | 是 | 状态类 | 1 |  |  | DoorClosed | Bool |  | 5 | 门全关闭状态 | 关到位 | 未关到位 | 是 | 状态类 | 1
|  | Contraposition isolation | Bool |  | 6 | 对位隔离状态 | 对位隔离 | 未对位隔离 | 是 | 状态类 | 1 |  |  | Contraposition isolation | Bool |  | 6 | 对位隔离状态 | 对位隔离 | 未对位隔离 | 是 | 状态类 | 1 |  |  | Contraposition isolation | Bool |  | 6 | 对位隔离状态 | 对位隔离 | 未对位隔离 | 是 | 状态类 | 1
|  | ERM | Bool |  | 7 | 手动解锁 | 报警 | 正常 | 是 | 报警类 | 4 |  |  | ERM | Bool |  | 7 | 手动解锁 | 报警 | 正常 | 是 | 报警类 | 4 |  |  | ERM | Bool |  | 7 | 手动解锁 | 报警 | 正常 | 是 | 报警类 | 4
|  | DCUFault | Bool |  | 8 | 驱动故障 | 故障 | 正常 | 是 | 报警类 | 4 |  |  | DCUFault | Bool |  | 8 | 驱动故障 | 故障 | 正常 | 是 | 报警类 | 4 |  |  | DCUFault | Bool |  | 8 | 驱动故障 | 故障 | 正常 | 是 | 报警类 | 4
|  | ClosingBlockUp | Bool |  | 9 | 关门遇阻3次 | 报警 | 正常 | 是 | 报警类 | 3 |  |  | ClosingBlockUp | Bool |  | 9 | 关门遇阻3次 | 报警 | 正常 | 是 | 报警类 | 3 |  |  | ClosingBlockUp | Bool |  | 9 | 关门遇阻3次 | 报警 | 正常 | 是 | 报警类 | 3
[5 empty] | 10 | [11 empty] | 10 | [11 empty] | 10
[5 empty] | 11 | [11 empty] | 11 | [11 empty] | 11
[5 empty] | 12 | [11 empty] | 12 | [11 empty] | 12
[5 empty] | 13 | [11 empty] | 13 | [11 empty] | 13
[5 empty] | 14 | [11 empty] | 14 | [11 empty] | 14
[5 empty] | 15 | [11 empty] | 15 | [11 empty] | 15
PF1 | PSD25 | AUTO | Bool | 40025 | 0 | 自动模式 | 自动模式 | 非自动模式 | 是 | 状态类 | 1 | PF2 | PSD25 | AUTO | Bool | 40061 | 0 | 自动模式 | 自动模式 | 非自动模式 | 是 | 状态类 | 1 | PF3 | PSD25 | AUTO | Bool | 40097 | 0 | 自动模式 | 自动模式 | 非自动模式 | 是 | 状态类 | 1
|  | Isolation | Bool |  | 1 | 隔离模式 | 隔离模式 | 非隔离模式 | 是 | 状态类 | 1 |  |  | Isolation | Bool |  | 1 | 隔离模式 | 隔离模式 | 非隔离模式 | 是 | 状态类 | 1 |  |  | Isolation | Bool |  | 1 | 隔离模式 | 隔离模式 | 非隔离模式 | 是 | 状态类 | 1
|  | Maunal close | Bool |  | 2 | 手动关模式 | 手动关模式 | 非手动关模式 | 是 | 状态类 | 1 |  |  | Maunal close | Bool |  | 2 | 手动关模式 | 手动关模式 | 非手动关模式 | 是 | 状态类 | 1 |  |  | Maunal close | Bool |  | 2 | 手动关模式 | 手动关模式 | 非手动关模式 | 是 | 状态类 | 1
|  | Maunal open | Bool |  | 3 | 手动关模式 | 手动开模式 | 非手动开模式 | 是 | 状态类 | 1 |  |  | Maunal open | Bool |  | 3 | 手动关模式 | 手动开模式 | 非手动开模式 | 是 | 状态类 | 1 |  |  | Maunal open | Bool |  | 3 | 手动关模式 | 手动开模式 | 非手动开模式 | 是 | 状态类 | 1
|  | DoorFullyOpen | Bool |  | 4 | 门全开启状态 | 开到位 | 未开到位 | 是 | 状态类 | 1 |  |  | DoorFullyOpen | Bool |  | 4 | 门全开启状态 | 开到位 | 未开到位 | 是 | 状态类 | 1 |  |  | DoorFullyOpen | Bool |  | 4 | 门全开启状态 | 开到位 | 未开到位 | 是 | 状态类 | 1
|  | DoorClosed | Bool |  | 5 | 门全关闭状态 | 关到位 | 未关到位 | 是 | 状态类 | 1 |  |  | DoorClosed | Bool |  | 5 | 门全关闭状态 | 关到位 | 未关到位 | 是 | 状态类 | 1 |  |  | DoorClosed | Bool |  | 5 | 门全关闭状态 | 关到位 | 未关到位 | 是 | 状态类 | 1
|  | Contraposition isolation | Bool |  | 6 | 对位隔离状态 | 对位隔离 | 未对位隔离 | 是 | 状态类 | 1 |  |  | Contraposition isolation | Bool |  | 6 | 对位隔离状态 | 对位隔离 | 未对位隔离 | 是 | 状态类 | 1 |  |  | Contraposition isolation | Bool |  | 6 | 对位隔离状态 | 对位隔离 | 未对位隔离 | 是 | 状态类 | 1
|  | ERM | Bool |  | 7 | 手动解锁 | 报警 | 正常 | 是 | 报警类 | 4 |  |  | ERM | Bool |  | 7 | 手动解锁 | 报警 | 正常 | 是 | 报警类 | 4 |  |  | ERM | Bool |  | 7 | 手动解锁 | 报警 | 正常 | 是 | 报警类 | 4
|  | DCUFault | Bool |  | 8 | 驱动故障 | 故障 | 正常 | 是 | 报警类 | 4 |  |  | DCUFault | Bool |  | 8 | 驱动故障 | 故障 | 正常 | 是 | 报警类 | 4 |  |  | DCUFault | Bool |  | 8 | 驱动故障 | 故障 | 正常 | 是 | 报警类 | 4
|  | ClosingBlockUp | Bool |  | 9 | 关门遇阻3次 | 报警 | 正常 | 是 | 报警类 | 3 |  |  | ClosingBlockUp | Bool |  | 9 | 关门遇阻3次 | 报警 | 正常 | 是 | 报警类 | 3 |  |  | ClosingBlockUp | Bool |  | 9 | 关门遇阻3次 | 报警 | 正常 | 是 | 报警类 | 3
[5 empty] | 10 | [11 empty] | 10 | [11 empty] | 10
[5 empty] | 11 | [11 empty] | 11 | [11 empty] | 11
[5 empty] | 12 | [11 empty] | 12 | [11 empty] | 12
[5 empty] | 13 | [11 empty] | 13 | [11 empty] | 13
[5 empty] | 14 | [11 empty] | 14 | [11 empty] | 14
[5 empty] | 15 | [11 empty] | 15 | [11 empty] | 15
| PSD26 | AUTO | Bool | 40026 | 0 | 自动模式 | 自动模式 | 非自动模式 | 是 | 状态类 | 1 |  | PSD26 | AUTO | Bool | 40062 | 0 | 自动模式 | 自动模式 | 非自动模式 | 是 | 状态类 | 1 |  | PSD26 | AUTO | Bool | 40098 | 0 | 自动模式 | 自动模式 | 非自动模式 | 是 | 状态类 | 1
|  | Isolation | Bool |  | 1 | 隔离模式 | 隔离模式 | 非隔离模式 | 是 | 状态类 | 1 |  |  | Isolation | Bool |  | 1 | 隔离模式 | 隔离模式 | 非隔离模式 | 是 | 状态类 | 1 |  |  | Isolation | Bool |  | 1 | 隔离模式 | 隔离模式 | 非隔离模式 | 是 | 状态类 | 1
|  | Maunal close | Bool |  | 2 | 手动关模式 | 手动关模式 | 非手动关模式 | 是 | 状态类 | 1 |  |  | Maunal close | Bool |  | 2 | 手动关模式 | 手动关模式 | 非手动关模式 | 是 | 状态类 | 1 |  |  | Maunal close | Bool |  | 2 | 手动关模式 | 手动关模式 | 非手动关模式 | 是 | 状态类 | 1
|  | Maunal open | Bool |  | 3 | 手动关模式 | 手动开模式 | 非手动开模式 | 是 | 状态类 | 1 |  |  | Maunal open | Bool |  | 3 | 手动关模式 | 手动开模式 | 非手动开模式 | 是 | 状态类 | 1 |  |  | Maunal open | Bool |  | 3 | 手动关模式 | 手动开模式 | 非手动开模式 | 是 | 状态类 | 1
|  | DoorFullyOpen | Bool |  | 4 | 门全开启状态 | 开到位 | 未开到位 | 是 | 状态类 | 1 |  |  | DoorFullyOpen | Bool |  | 4 | 门全开启状态 | 开到位 | 未开到位 | 是 | 状态类 | 1 |  |  | DoorFullyOpen | Bool |  | 4 | 门全开启状态 | 开到位 | 未开到位 | 是 | 状态类 | 1
|  | DoorClosed | Bool |  | 5 | 门全关闭状态 | 关到位 | 未关到位 | 是 | 状态类 | 1 |  |  | DoorClosed | Bool |  | 5 | 门全关闭状态 | 关到位 | 未关到位 | 是 | 状态类 | 1 |  |  | DoorClosed | Bool |  | 5 | 门全关闭状态 | 关到位 | 未关到位 | 是 | 状态类 | 1
|  | Contraposition isolation | Bool |  | 6 | 对位隔离状态 | 对位隔离 | 未对位隔离 | 是 | 状态类 | 1 |  |  | Contraposition isolation | Bool |  | 6 | 对位隔离状态 | 对位隔离 | 未对位隔离 | 是 | 状态类 | 1 |  |  | Contraposition isolation | Bool |  | 6 | 对位隔离状态 | 对位隔离 | 未对位隔离 | 是 | 状态类 | 1
|  | ERM | Bool |  | 7 | 手动解锁 | 报警 | 正常 | 是 | 报警类 | 4 |  |  | ERM | Bool |  | 7 | 手动解锁 | 报警 | 正常 | 是 | 报警类 | 4 |  |  | ERM | Bool |  | 7 | 手动解锁 | 报警 | 正常 | 是 | 报警类 | 4
|  | DCUFault | Bool |  | 8 | 驱动故障 | 故障 | 正常 | 是 | 报警类 | 4 |  |  | DCUFault | Bool |  | 8 | 驱动故障 | 故障 | 正常 | 是 | 报警类 | 4 |  |  | DCUFault | Bool |  | 8 | 驱动故障 | 故障 | 正常 | 是 | 报警类 | 4
|  | ClosingBlockUp | Bool |  | 9 | 关门遇阻3次 | 报警 | 正常 | 是 | 报警类 | 3 |  |  | ClosingBlockUp | Bool |  | 9 | 关门遇阻3次 | 报警 | 正常 | 是 | 报警类 | 3 |  |  | ClosingBlockUp | Bool |  | 9 | 关门遇阻3次 | 报警 | 正常 | 是 | 报警类 | 3
[5 empty] | 10 | [11 empty] | 10 | [11 empty] | 10
[5 empty] | 11 | [11 empty] | 11 | [11 empty] | 11
[5 empty] | 12 | [11 empty] | 12 | [11 empty] | 12
[5 empty] | 13 | [11 empty] | 13 | [11 empty] | 13
[5 empty] | 14 | [11 empty] | 14 | [11 empty] | 14
[5 empty] | 15 | [11 empty] | 15 | [11 empty] | 15
PF1 | PSD27 | AUTO | Bool | 40027 | 0 | 自动模式 | 自动模式 | 非自动模式 | 是 | 状态类 | 1 | PF2 | PSD27 | AUTO | Bool | 40063 | 0 | 自动模式 | 自动模式 | 非自动模式 | 是 | 状态类 | 1 | PF3 | PSD27 | AUTO | Bool | 40099 | 0 | 自动模式 | 自动模式 | 非自动模式 | 是 | 状态类 | 1
|  | Isolation | Bool |  | 1 | 隔离模式 | 隔离模式 | 非隔离模式 | 是 | 状态类 | 1 |  |  | Isolation | Bool |  | 1 | 隔离模式 | 隔离模式 | 非隔离模式 | 是 | 状态类 | 1 |  |  | Isolation | Bool |  | 1 | 隔离模式 | 隔离模式 | 非隔离模式 | 是 | 状态类 | 1
|  | Maunal close | Bool |  | 2 | 手动关模式 | 手动关模式 | 非手动关模式 | 是 | 状态类 | 1 |  |  | Maunal close | Bool |  | 2 | 手动关模式 | 手动关模式 | 非手动关模式 | 是 | 状态类 | 1 |  |  | Maunal close | Bool |  | 2 | 手动关模式 | 手动关模式 | 非手动关模式 | 是 | 状态类 | 1
|  | Maunal open | Bool |  | 3 | 手动关模式 | 手动开模式 | 非手动开模式 | 是 | 状态类 | 1 |  |  | Maunal open | Bool |  | 3 | 手动关模式 | 手动开模式 | 非手动开模式 | 是 | 状态类 | 1 |  |  | Maunal open | Bool |  | 3 | 手动关模式 | 手动开模式 | 非手动开模式 | 是 | 状态类 | 1
|  | DoorFullyOpen | Bool |  | 4 | 门全开启状态 | 开到位 | 未开到位 | 是 | 状态类 | 1 |  |  | DoorFullyOpen | Bool |  | 4 | 门全开启状态 | 开到位 | 未开到位 | 是 | 状态类 | 1 |  |  | DoorFullyOpen | Bool |  | 4 | 门全开启状态 | 开到位 | 未开到位 | 是 | 状态类 | 1
|  | DoorClosed | Bool |  | 5 | 门全关闭状态 | 关到位 | 未关到位 | 是 | 状态类 | 1 |  |  | DoorClosed | Bool |  | 5 | 门全关闭状态 | 关到位 | 未关到位 | 是 | 状态类 | 1 |  |  | DoorClosed | Bool |  | 5 | 门全关闭状态 | 关到位 | 未关到位 | 是 | 状态类 | 1
|  | Contraposition isolation | Bool |  | 6 | 对位隔离状态 | 对位隔离 | 未对位隔离 | 是 | 状态类 | 1 |  |  | Contraposition isolation | Bool |  | 6 | 对位隔离状态 | 对位隔离 | 未对位隔离 | 是 | 状态类 | 1 |  |  | Contraposition isolation | Bool |  | 6 | 对位隔离状态 | 对位隔离 | 未对位隔离 | 是 | 状态类 | 1
|  | ERM | Bool |  | 7 | 手动解锁 | 报警 | 正常 | 是 | 报警类 | 4 |  |  | ERM | Bool |  | 7 | 手动解锁 | 报警 | 正常 | 是 | 报警类 | 4 |  |  | ERM | Bool |  | 7 | 手动解锁 | 报警 | 正常 | 是 | 报警类 | 4
|  | DCUFault | Bool |  | 8 | 驱动故障 | 故障 | 正常 | 是 | 报警类 | 4 |  |  | DCUFault | Bool |  | 8 | 驱动故障 | 故障 | 正常 | 是 | 报警类 | 4 |  |  | DCUFault | Bool |  | 8 | 驱动故障 | 故障 | 正常 | 是 | 报警类 | 4
|  | ClosingBlockUp | Bool |  | 9 | 关门遇阻3次 | 报警 | 正常 | 是 | 报警类 | 3 |  |  | ClosingBlockUp | Bool |  | 9 | 关门遇阻3次 | 报警 | 正常 | 是 | 报警类 | 3 |  |  | ClosingBlockUp | Bool |  | 9 | 关门遇阻3次 | 报警 | 正常 | 是 | 报警类 | 3
[5 empty] | 10 | [11 empty] | 10 | [11 empty] | 10
[5 empty] | 11 | [11 empty] | 11 | [11 empty] | 11
[5 empty] | 12 | [11 empty] | 12 | [11 empty] | 12
[5 empty] | 13 | [11 empty] | 13 | [11 empty] | 13
[5 empty] | 14 | [11 empty] | 14 | [11 empty] | 14
[5 empty] | 15 | [11 empty] | 15 | [11 empty] | 15
| PSD28 | AUTO | Bool | 40028 | 0 | 自动模式 | 自动模式 | 非自动模式 | 是 | 状态类 | 1 |  | PSD28 | AUTO | Bool | 40064 | 0 | 自动模式 | 自动模式 | 非自动模式 | 是 | 状态类 | 1 |  | PSD28 | AUTO | Bool | 40100 | 0 | 自动模式 | 自动模式 | 非自动模式 | 是 | 状态类 | 1
|  | Isolation | Bool |  | 1 | 隔离模式 | 隔离模式 | 非隔离模式 | 是 | 状态类 | 1 |  |  | Isolation | Bool |  | 1 | 隔离模式 | 隔离模式 | 非隔离模式 | 是 | 状态类 | 1 |  |  | Isolation | Bool |  | 1 | 隔离模式 | 隔离模式 | 非隔离模式 | 是 | 状态类 | 1
|  | Maunal close | Bool |  | 2 | 手动关模式 | 手动关模式 | 非手动关模式 | 是 | 状态类 | 1 |  |  | Maunal close | Bool |  | 2 | 手动关模式 | 手动关模式 | 非手动关模式 | 是 | 状态类 | 1 |  |  | Maunal close | Bool |  | 2 | 手动关模式 | 手动关模式 | 非手动关模式 | 是 | 状态类 | 1
|  | Maunal open | Bool |  | 3 | 手动关模式 | 手动开模式 | 非手动开模式 | 是 | 状态类 | 1 |  |  | Maunal open | Bool |  | 3 | 手动关模式 | 手动开模式 | 非手动开模式 | 是 | 状态类 | 1 |  |  | Maunal open | Bool |  | 3 | 手动关模式 | 手动开模式 | 非手动开模式 | 是 | 状态类 | 1
|  | DoorFullyOpen | Bool |  | 4 | 门全开启状态 | 开到位 | 未开到位 | 是 | 状态类 | 1 |  |  | DoorFullyOpen | Bool |  | 4 | 门全开启状态 | 开到位 | 未开到位 | 是 | 状态类 | 1 |  |  | DoorFullyOpen | Bool |  | 4 | 门全开启状态 | 开到位 | 未开到位 | 是 | 状态类 | 1
|  | DoorClosed | Bool |  | 5 | 门全关闭状态 | 关到位 | 未关到位 | 是 | 状态类 | 1 |  |  | DoorClosed | Bool |  | 5 | 门全关闭状态 | 关到位 | 未关到位 | 是 | 状态类 | 1 |  |  | DoorClosed | Bool |  | 5 | 门全关闭状态 | 关到位 | 未关到位 | 是 | 状态类 | 1
|  | Contraposition isolation | Bool |  | 6 | 对位隔离状态 | 对位隔离 | 未对位隔离 | 是 | 状态类 | 1 |  |  | Contraposition isolation | Bool |  | 6 | 对位隔离状态 | 对位隔离 | 未对位隔离 | 是 | 状态类 | 1 |  |  | Contraposition isolation | Bool |  | 6 | 对位隔离状态 | 对位隔离 | 未对位隔离 | 是 | 状态类 | 1
|  | ERM | Bool |  | 7 | 手动解锁 | 报警 | 正常 | 是 | 报警类 | 4 |  |  | ERM | Bool |  | 7 | 手动解锁 | 报警 | 正常 | 是 | 报警类 | 4 |  |  | ERM | Bool |  | 7 | 手动解锁 | 报警 | 正常 | 是 | 报警类 | 4
|  | DCUFault | Bool |  | 8 | 驱动故障 | 故障 | 正常 | 是 | 报警类 | 4 |  |  | DCUFault | Bool |  | 8 | 驱动故障 | 故障 | 正常 | 是 | 报警类 | 4 |  |  | DCUFault | Bool |  | 8 | 驱动故障 | 故障 | 正常 | 是 | 报警类 | 4
|  | ClosingBlockUp | Bool |  | 9 | 关门遇阻3次 | 报警 | 正常 | 是 | 报警类 | 3 |  |  | ClosingBlockUp | Bool |  | 9 | 关门遇阻3次 | 报警 | 正常 | 是 | 报警类 | 3 |  |  | ClosingBlockUp | Bool |  | 9 | 关门遇阻3次 | 报警 | 正常 | 是 | 报警类 | 3
[5 empty] | 10 | [11 empty] | 10 | [11 empty] | 10
[5 empty] | 11 | [11 empty] | 11 | [11 empty] | 11
[5 empty] | 12 | [11 empty] | 12 | [11 empty] | 12
[5 empty] | 13 | [11 empty] | 13 | [11 empty] | 13
[5 empty] | 14 | [11 empty] | 14 | [11 empty] | 14
[5 empty] | 15 | [11 empty] | 15 | [11 empty] | 15
PF1 | PSD29 | AUTO | Bool | 40029 | 0 | 自动模式 | 自动模式 | 非自动模式 | 是 | 状态类 | 1 | PF2 | PSD29 | AUTO | Bool | 40065 | 0 | 自动模式 | 自动模式 | 非自动模式 | 是 | 状态类 | 1 | PF3 | PSD29 | AUTO | Bool | 40101 | 0 | 自动模式 | 自动模式 | 非自动模式 | 是 | 状态类 | 1
|  | Isolation | Bool |  | 1 | 隔离模式 | 隔离模式 | 非隔离模式 | 是 | 状态类 | 1 |  |  | Isolation | Bool |  | 1 | 隔离模式 | 隔离模式 | 非隔离模式 | 是 | 状态类 | 1 |  |  | Isolation | Bool |  | 1 | 隔离模式 | 隔离模式 | 非隔离模式 | 是 | 状态类 | 1
|  | Maunal close | Bool |  | 2 | 手动关模式 | 手动关模式 | 非手动关模式 | 是 | 状态类 | 1 |  |  | Maunal close | Bool |  | 2 | 手动关模式 | 手动关模式 | 非手动关模式 | 是 | 状态类 | 1 |  |  | Maunal close | Bool |  | 2 | 手动关模式 | 手动关模式 | 非手动关模式 | 是 | 状态类 | 1
|  | Maunal open | Bool |  | 3 | 手动关模式 | 手动开模式 | 非手动开模式 | 是 | 状态类 | 1 |  |  | Maunal open | Bool |  | 3 | 手动关模式 | 手动开模式 | 非手动开模式 | 是 | 状态类 | 1 |  |  | Maunal open | Bool |  | 3 | 手动关模式 | 手动开模式 | 非手动开模式 | 是 | 状态类 | 1
|  | DoorFullyOpen | Bool |  | 4 | 门全开启状态 | 开到位 | 未开到位 | 是 | 状态类 | 1 |  |  | DoorFullyOpen | Bool |  | 4 | 门全开启状态 | 开到位 | 未开到位 | 是 | 状态类 | 1 |  |  | DoorFullyOpen | Bool |  | 4 | 门全开启状态 | 开到位 | 未开到位 | 是 | 状态类 | 1
|  | DoorClosed | Bool |  | 5 | 门全关闭状态 | 关到位 | 未关到位 | 是 | 状态类 | 1 |  |  | DoorClosed | Bool |  | 5 | 门全关闭状态 | 关到位 | 未关到位 | 是 | 状态类 | 1 |  |  | DoorClosed | Bool |  | 5 | 门全关闭状态 | 关到位 | 未关到位 | 是 | 状态类 | 1
|  | Contraposition isolation | Bool |  | 6 | 对位隔离状态 | 对位隔离 | 未对位隔离 | 是 | 状态类 | 1 |  |  | Contraposition isolation | Bool |  | 6 | 对位隔离状态 | 对位隔离 | 未对位隔离 | 是 | 状态类 | 1 |  |  | Contraposition isolation | Bool |  | 6 | 对位隔离状态 | 对位隔离 | 未对位隔离 | 是 | 状态类 | 1
|  | ERM | Bool |  | 7 | 手动解锁 | 报警 | 正常 | 是 | 报警类 | 4 |  |  | ERM | Bool |  | 7 | 手动解锁 | 报警 | 正常 | 是 | 报警类 | 4 |  |  | ERM | Bool |  | 7 | 手动解锁 | 报警 | 正常 | 是 | 报警类 | 4
|  | DCUFault | Bool |  | 8 | 驱动故障 | 故障 | 正常 | 是 | 报警类 | 4 |  |  | DCUFault | Bool |  | 8 | 驱动故障 | 故障 | 正常 | 是 | 报警类 | 4 |  |  | DCUFault | Bool |  | 8 | 驱动故障 | 故障 | 正常 | 是 | 报警类 | 4
|  | ClosingBlockUp | Bool |  | 9 | 关门遇阻3次 | 报警 | 正常 | 是 | 报警类 | 3 |  |  | ClosingBlockUp | Bool |  | 9 | 关门遇阻3次 | 报警 | 正常 | 是 | 报警类 | 3 |  |  | ClosingBlockUp | Bool |  | 9 | 关门遇阻3次 | 报警 | 正常 | 是 | 报警类 | 3
[5 empty] | 10 | [11 empty] | 10 | [11 empty] | 10
[5 empty] | 11 | [11 empty] | 11 | [11 empty] | 11
[5 empty] | 12 | [11 empty] | 12 | [11 empty] | 12
[5 empty] | 13 | [11 empty] | 13 | [11 empty] | 13
[5 empty] | 14 | [11 empty] | 14 | [11 empty] | 14
[5 empty] | 15 | [11 empty] | 15 | [11 empty] | 15
| PSD30 | AUTO | Bool | 40030 | 0 | 自动模式 | 自动模式 | 非自动模式 | 是 | 状态类 | 1 |  | PSD30 | AUTO | Bool | 40066 | 0 | 自动模式 | 自动模式 | 非自动模式 | 是 | 状态类 | 1 |  | PSD30 | AUTO | Bool | 40102 | 0 | 自动模式 | 自动模式 | 非自动模式 | 是 | 状态类 | 1
|  | Isolation | Bool |  | 1 | 隔离模式 | 隔离模式 | 非隔离模式 | 是 | 状态类 | 1 |  |  | Isolation | Bool |  | 1 | 隔离模式 | 隔离模式 | 非隔离模式 | 是 | 状态类 | 1 |  |  | Isolation | Bool |  | 1 | 隔离模式 | 隔离模式 | 非隔离模式 | 是 | 状态类 | 1
|  | Maunal close | Bool |  | 2 | 手动关模式 | 手动关模式 | 非手动关模式 | 是 | 状态类 | 1 |  |  | Maunal close | Bool |  | 2 | 手动关模式 | 手动关模式 | 非手动关模式 | 是 | 状态类 | 1 |  |  | Maunal close | Bool |  | 2 | 手动关模式 | 手动关模式 | 非手动关模式 | 是 | 状态类 | 1
|  | Maunal open | Bool |  | 3 | 手动关模式 | 手动开模式 | 非手动开模式 | 是 | 状态类 | 1 |  |  | Maunal open | Bool |  | 3 | 手动关模式 | 手动开模式 | 非手动开模式 | 是 | 状态类 | 1 |  |  | Maunal open | Bool |  | 3 | 手动关模式 | 手动开模式 | 非手动开模式 | 是 | 状态类 | 1
|  | DoorFullyOpen | Bool |  | 4 | 门全开启状态 | 开到位 | 未开到位 | 是 | 状态类 | 1 |  |  | DoorFullyOpen | Bool |  | 4 | 门全开启状态 | 开到位 | 未开到位 | 是 | 状态类 | 1 |  |  | DoorFullyOpen | Bool |  | 4 | 门全开启状态 | 开到位 | 未开到位 | 是 | 状态类 | 1
|  | DoorClosed | Bool |  | 5 | 门全关闭状态 | 关到位 | 未关到位 | 是 | 状态类 | 1 |  |  | DoorClosed | Bool |  | 5 | 门全关闭状态 | 关到位 | 未关到位 | 是 | 状态类 | 1 |  |  | DoorClosed | Bool |  | 5 | 门全关闭状态 | 关到位 | 未关到位 | 是 | 状态类 | 1
|  | Contraposition isolation | Bool |  | 6 | 对位隔离状态 | 对位隔离 | 未对位隔离 | 是 | 状态类 | 1 |  |  | Contraposition isolation | Bool |  | 6 | 对位隔离状态 | 对位隔离 | 未对位隔离 | 是 | 状态类 | 1 |  |  | Contraposition isolation | Bool |  | 6 | 对位隔离状态 | 对位隔离 | 未对位隔离 | 是 | 状态类 | 1
|  | ERM | Bool |  | 7 | 手动解锁 | 报警 | 正常 | 是 | 报警类 | 4 |  |  | ERM | Bool |  | 7 | 手动解锁 | 报警 | 正常 | 是 | 报警类 | 4 |  |  | ERM | Bool |  | 7 | 手动解锁 | 报警 | 正常 | 是 | 报警类 | 4
|  | DCUFault | Bool |  | 8 | 驱动故障 | 故障 | 正常 | 是 | 报警类 | 4 |  |  | DCUFault | Bool |  | 8 | 驱动故障 | 故障 | 正常 | 是 | 报警类 | 4 |  |  | DCUFault | Bool |  | 8 | 驱动故障 | 故障 | 正常 | 是 | 报警类 | 4
|  | ClosingBlockUp | Bool |  | 9 | 关门遇阻3次 | 报警 | 正常 | 是 | 报警类 | 3 |  |  | ClosingBlockUp | Bool |  | 9 | 关门遇阻3次 | 报警 | 正常 | 是 | 报警类 | 3 |  |  | ClosingBlockUp | Bool |  | 9 | 关门遇阻3次 | 报警 | 正常 | 是 | 报警类 | 3
[5 empty] | 10 | [11 empty] | 10 | [11 empty] | 10
[5 empty] | 11 | [11 empty] | 11 | [11 empty] | 11
[5 empty] | 12 | [11 empty] | 12 | [11 empty] | 12
[5 empty] | 13 | [11 empty] | 13 | [11 empty] | 13
[5 empty] | 14 | [11 empty] | 14 | [11 empty] | 14
[5 empty] | 15 | [11 empty] | 15 | [11 empty] | 15
PF1 | P/EED | HPED | Bool | 40031 | 0 | 头端门信号 | 打开 | 未打开 | 是 | 报警类 | 2 | PF2 | P/EED | HPED | Bool | 40067 | 0 | 头端门信号 | 打开 | 未打开 | 是 | 报警类 | 2 | PF3 | P/EED | HPED | Bool | 40103 | 0 | 头端门信号 | 打开 | 未打开 | 是 | 报警类 | 2
|  | HPED_OpentimeLimits | Bool |  | 1 | 头端门打开超时 | 超时 | 未超时 | 是 | 报警类 | 3 |  |  | HPED_OpentimeLimits | Bool |  | 1 | 头端门打开超时 | 超时 | 未超时 | 是 | 报警类 | 3 |  |  | HPED_OpentimeLimits | Bool |  | 1 | 头端门打开超时 | 超时 | 未超时 | 是 | 报警类 | 3
|  | HPEDBypass | Bool |  | 2 | 头端门隔离 | 隔离 | 未隔离 | 是 | 报警类 | 3 |  |  | HPEDBypass | Bool |  | 2 | 头端门隔离 | 隔离 | 未隔离 | 是 | 报警类 | 3 |  |  | HPEDBypass | Bool |  | 2 | 头端门隔离 | 隔离 | 未隔离 | 是 | 报警类 | 3
|  | TPED | Bool |  | 3 | 尾端门信号 | 打开 | 未打开 | 是 | 报警类 | 2 |  |  | TPED | Bool |  | 3 | 尾端门信号 | 打开 | 未打开 | 是 | 报警类 | 2 |  |  | TPED | Bool |  | 3 | 尾端门信号 | 打开 | 未打开 | 是 | 报警类 | 2
|  | TPED_OpentimeLimits | Bool |  | 4 | 尾端门打开超时 | 超时 | 未超时 | 是 | 报警类 | 3 |  |  | TPED_OpentimeLimits | Bool |  | 4 | 尾端门打开超时 | 超时 | 未超时 | 是 | 报警类 | 3 |  |  | TPED_OpentimeLimits | Bool |  | 4 | 尾端门打开超时 | 超时 | 未超时 | 是 | 报警类 | 3
|  | TPEDBypass | Bool |  | 5 | 尾端门隔离 | 隔离 | 未隔离 | 是 | 报警类 | 3 |  |  | TPEDBypass | Bool |  | 5 | 尾端门隔离 | 隔离 | 未隔离 | 是 | 报警类 | 3 |  |  | TPEDBypass | Bool |  | 5 | 尾端门隔离 | 隔离 | 未隔离 | 是 | 报警类 | 3
|  | 1#LEED | Bool |  | 6 | 1号左应急门信号 | 打开 | 未打开 | 是 | 报警类 | 3 |  |  | 1#LEED | Bool |  | 6 | 1号左应急门信号 | 打开 | 未打开 | 是 | 报警类 | 3 |  |  | 1#LEED | Bool |  | 6 | 1号左应急门信号 | 打开 | 未打开 | 是 | 报警类 | 3
|  | 1#REED | Bool |  | 7 | 1号右应急门信号 | 打开 | 未打开 | 是 | 报警类 | 3 |  |  | 1#REED | Bool |  | 7 | 1号右应急门信号 | 打开 | 未打开 | 是 | 报警类 | 3 |  |  | 1#REED | Bool |  | 7 | 1号右应急门信号 | 打开 | 未打开 | 是 | 报警类 | 3
|  | 1#EEDBypass | Bool |  | 8 | 1号应急门隔离信号 | 隔离 | 未隔离 | 是 | 报警类 | 3 |  |  | 1#EEDBypass | Bool |  | 8 | 1号应急门隔离信号 | 隔离 | 未隔离 | 是 | 报警类 | 3 |  |  | 1#EEDBypass | Bool |  | 8 | 1号应急门隔离信号 | 隔离 | 未隔离 | 是 | 报警类 | 3
|  | 2#LEED | Bool |  | 9 | 2号左应急门信号 | 打开 | 未打开 | 是 | 报警类 | 3 |  |  | 2#LEED | Bool |  | 9 | 2号左应急门信号 | 打开 | 未打开 | 是 | 报警类 | 3 |  |  | 2#LEED | Bool |  | 9 | 2号左应急门信号 | 打开 | 未打开 | 是 | 报警类 | 3
|  | 2#REED | Bool |  | 10 | 2号右应急门信号 | 打开 | 未打开 | 是 | 报警类 | 3 |  |  | 2#REED | Bool |  | 10 | 2号右应急门信号 | 打开 | 未打开 | 是 | 报警类 | 3 |  |  | 2#REED | Bool |  | 10 | 2号右应急门信号 | 打开 | 未打开 | 是 | 报警类 | 3
|  | 2#EEDBypass | Bool |  | 11 | 2号应急门隔离信号 | 隔离 | 未隔离 | 是 | 报警类 | 3 |  |  | 2#EEDBypass | Bool |  | 11 | 2号应急门隔离信号 | 隔离 | 未隔离 | 是 | 报警类 | 3 |  |  | 2#EEDBypass | Bool |  | 11 | 2号应急门隔离信号 | 隔离 | 未隔离 | 是 | 报警类 | 3
|  | 3#LEED | Bool |  | 12 | 3号左应急门信号 | 打开 | 未打开 | 是 | 报警类 | 3 |  |  | 3#LEED | Bool |  | 12 | 3号左应急门信号 | 打开 | 未打开 | 是 | 报警类 | 3 |  |  | 3#LEED | Bool |  | 12 | 3号左应急门信号 | 打开 | 未打开 | 是 | 报警类 | 3
|  | 3#REED | Bool |  | 13 | 3号右应急门信号 | 打开 | 未打开 | 是 | 报警类 | 3 |  |  | 3#REED | Bool |  | 13 | 3号右应急门信号 | 打开 | 未打开 | 是 | 报警类 | 3 |  |  | 3#REED | Bool |  | 13 | 3号右应急门信号 | 打开 | 未打开 | 是 | 报警类 | 3
|  | 3#EEDBypass | Bool |  | 14 | 3号应急门隔离信号 | 隔离 | 未隔离 | 是 | 报警类 | 3 |  |  | 3#EEDBypass | Bool |  | 14 | 3号应急门隔离信号 | 隔离 | 未隔离 | 是 | 报警类 | 3 |  |  | 3#EEDBypass | Bool |  | 14 | 3号应急门隔离信号 | 隔离 | 未隔离 | 是 | 报警类 | 3
|  | 4#LEED | Bool |  | 15 | 4号左应急门信号 | 打开 | 未打开 | 是 | 报警类 | 3 |  |  | 4#LEED | Bool |  | 15 | 4号左应急门信号 | 打开 | 未打开 | 是 | 报警类 | 3 |  |  | 4#LEED | Bool |  | 15 | 4号左应急门信号 | 打开 | 未打开 | 是 | 报警类 | 3
|  | 4#REED | Bool | 40032 | 0 | 4号右应急门信号 | 打开 | 未打开 | 是 | 报警类 | 3 |  |  | 4#REED | Bool | 40068 | 0 | 4号右应急门信号 | 打开 | 未打开 | 是 | 报警类 | 3 |  |  | 4#REED | Bool | 40104 | 0 | 4号右应急门信号 | 打开 | 未打开 | 是 | 报警类 | 3
|  | 4#EEDBypass | Bool |  | 1 | 4号应急门隔离信号 | 隔离 | 未隔离 | 是 | 报警类 | 3 |  |  | 4#EEDBypass | Bool |  | 1 | 4号应急门隔离信号 | 隔离 | 未隔离 | 是 | 报警类 | 3 |  |  | 4#EEDBypass | Bool |  | 1 | 4号应急门隔离信号 | 隔离 | 未隔离 | 是 | 报警类 | 3
|  | 5#LEED | Bool |  | 2 | 5号左应急门信号 | 打开 | 未打开 | 是 | 报警类 | 3 |  |  | 5#LEED | Bool |  | 2 | 5号左应急门信号 | 打开 | 未打开 | 是 | 报警类 | 3 |  |  | 5#LEED | Bool |  | 2 | 5号左应急门信号 | 打开 | 未打开 | 是 | 报警类 | 3
|  | 5#REED | Bool |  | 3 | 5号右应急门信号 | 打开 | 未打开 | 是 | 报警类 | 3 |  |  | 5#REED | Bool |  | 3 | 5号右应急门信号 | 打开 | 未打开 | 是 | 报警类 | 3 |  |  | 5#REED | Bool |  | 3 | 5号右应急门信号 | 打开 | 未打开 | 是 | 报警类 | 3
|  | 5#EEDBypass | Bool |  | 4 | 5号应急门隔离信号 | 隔离 | 未隔离 | 是 | 报警类 | 3 |  |  | 5#EEDBypass | Bool |  | 4 | 5号应急门隔离信号 | 隔离 | 未隔离 | 是 | 报警类 | 3 |  |  | 5#EEDBypass | Bool |  | 4 | 5号应急门隔离信号 | 隔离 | 未隔离 | 是 | 报警类 | 3
|  | 6#LEED | Bool |  | 5 | 6号左应急门信号 | 打开 | 未打开 | 是 | 报警类 | 3 |  |  | 6#LEED | Bool |  | 5 | 6号左应急门信号 | 打开 | 未打开 | 是 | 报警类 | 3 |  |  | 6#LEED | Bool |  | 5 | 6号左应急门信号 | 打开 | 未打开 | 是 | 报警类 | 3
|  | 6#REED | Bool |  | 6 | 6号右应急门信号 | 打开 | 未打开 | 是 | 报警类 | 3 |  |  | 6#REED | Bool |  | 6 | 6号右应急门信号 | 打开 | 未打开 | 是 | 报警类 | 3 |  |  | 6#REED | Bool |  | 6 | 6号右应急门信号 | 打开 | 未打开 | 是 | 报警类 | 3
|  | 6#EEDBypass | Bool |  | 7 | 6号应急门隔离信号 | 隔离 | 未隔离 | 是 | 报警类 | 3 |  |  | 6#EEDBypass | Bool |  | 7 | 6号应急门隔离信号 | 隔离 | 未隔离 | 是 | 报警类 | 3 |  |  | 6#EEDBypass | Bool |  | 7 | 6号应急门隔离信号 | 隔离 | 未隔离 | 是 | 报警类 | 3
[5 empty] | 8 | [11 empty] | 8 | [11 empty] | 8
[5 empty] | 9 | [11 empty] | 9 | [11 empty] | 9
[5 empty] | 10 | [11 empty] | 10 | [11 empty] | 10
[5 empty] | 11 | [11 empty] | 11 | [11 empty] | 11
[5 empty] | 12 | [11 empty] | 12 | [11 empty] | 12
[5 empty] | 13 | [11 empty] | 13 | [11 empty] | 13
[5 empty] | 14 | [11 empty] | 14 | [11 empty] | 14
[5 empty] | 15 | [11 empty] | 15 | [11 empty] | 15
PF1 | PSC | P1-IBPEnable | Bool | 40033 | 0 | IBP使能 | 激活 | 未激活 | 是 | 状态类 | 1 | PF2 | PSC | P2-IBPEnable | Bool | 40069 | 0 | IBP使能 | 激活 | 未激活 | 是 | 状态类 | 1 | PF3 | PSC | P3-IBPEnable | Bool | 40105 | 0 | IBP使能 | 激活 | 未激活 | 是 | 状态类 | 1
|  | P1-IBPOpen | Bool |  | 1 | IBP开门信号 | 激活 | 未激活 | 是 | 状态类 | 1 |  |  | P2-IBPOpen | Bool |  | 1 | IBP开门信号 | 激活 | 未激活 | 是 | 状态类 | 1 |  |  | P3-IBPOpen | Bool |  | 1 | IBP开门信号 | 激活 | 未激活 | 是 | 状态类 | 1
|  | P1-IBPClose | Bool |  | 2 | IBP关门信号 | 激活 | 未激活 | 是 | 状态类 | 1 |  |  | P2-IBPClose | Bool |  | 2 | IBP关门信号 | 激活 | 未激活 | 是 | 状态类 | 1 |  |  | P3-IBPClose | Bool |  | 2 | IBP关门信号 | 激活 | 未激活 | 是 | 状态类 | 1
|  | P1-IBP authorized PSL | Bool |  | 3 | IBP授权PSL | 激活 | 未激活 | 是 | 状态类 | 1 |  |  | P2-IBP authorized PSL | Bool |  | 3 | IBP授权PSL | 激活 | 未激活 | 是 | 状态类 | 1 |  |  | P3-IBP authorized PSL | Bool |  | 3 | IBP授权PSL | 激活 | 未激活 | 是 | 状态类 | 1
|  | P1-PSLAEnable | Bool |  | 4 | PSL1使能 | 激活 | 未激活 | 是 | 状态类 | 1 |  |  | P2-PSLAEnable | Bool |  | 4 | PSL1使能 | 激活 | 未激活 | 是 | 状态类 | 1 |  |  | P3-PSLAEnable | Bool |  | 4 | PSL1使能 | 激活 | 未激活 | 是 | 状态类 | 1
|  | P1-PSLAOpen | Bool |  | 5 | PSL1开门信号 | 激活 | 未激活 | 是 | 状态类 | 1 |  |  | P2-PSLAOpen | Bool |  | 5 | PSL1开门信号 | 激活 | 未激活 | 是 | 状态类 | 1 |  |  | P3-PSLAOpen | Bool |  | 5 | PSL1开门信号 | 激活 | 未激活 | 是 | 状态类 | 1
|  | P1-PSLAClose | Bool |  | 6 | PSL1关门信号 | 激活 | 未激活 | 是 | 状态类 | 1 |  |  | P2-PSLAClose | Bool |  | 6 | PSL1关门信号 | 激活 | 未激活 | 是 | 状态类 | 1 |  |  | P3-PSLAClose | Bool |  | 6 | PSL1关门信号 | 激活 | 未激活 | 是 | 状态类 | 1
|  | P1-PSLAInterlock | Bool |  | 7 | PSL1互锁解除 | 激活 | 未激活 | 是 | 状态类 | 1 |  |  | P2-PSLAInterlock | Bool |  | 7 | PSL1互锁解除 | 激活 | 未激活 | 是 | 状态类 | 1 |  |  | P3-PSLAInterlock | Bool |  | 7 | PSL1互锁解除 | 激活 | 未激活 | 是 | 状态类 | 1
|  | P1-PSLALaserB | Bool |  | 8 | PSL1激光旁路 | 激活 | 未激活 | 是 | 状态类 | 1 |  |  | P2-PSLALaserB | Bool |  | 8 | PSL1激光旁路 | 激活 | 未激活 | 是 | 状态类 | 1 |  |  | P3-PSLALaserB | Bool |  | 8 | PSL1激光旁路 | 激活 | 未激活 | 是 | 状态类 | 1
|  | P1-PSLBEnable | Bool |  | 9 | PSL2使能 | 激活 | 未激活 | 是 | 状态类 | 1 |  |  | P2-PSLBEnable | Bool |  | 9 | PSL2使能 | 激活 | 未激活 | 是 | 状态类 | 1 |  |  | P3-PSLBEnable | Bool |  | 9 | PSL2使能 | 激活 | 未激活 | 是 | 状态类 | 1
|  | P1-PSLBOpen | Bool |  | 10 | PSL2开门信号 | 激活 | 未激活 | 是 | 状态类 | 1 |  |  | P2-PSLBOpen | Bool |  | 10 | PSL2开门信号 | 激活 | 未激活 | 是 | 状态类 | 1 |  |  | P3-PSLBOpen | Bool |  | 10 | PSL2开门信号 | 激活 | 未激活 | 是 | 状态类 | 1
|  | P1-PSLBClose | Bool |  | 11 | PSL2关门信号 | 激活 | 未激活 | 是 | 状态类 | 1 |  |  | P2-PSLBClose | Bool |  | 11 | PSL2关门信号 | 激活 | 未激活 | 是 | 状态类 | 1 |  |  | P3-PSLBClose | Bool |  | 11 | PSL2关门信号 | 激活 | 未激活 | 是 | 状态类 | 1
|  | P1-PSLBInterlock | Bool |  | 12 | PSL2互锁解除 | 激活 | 未激活 | 是 | 状态类 | 1 |  |  | P2-PSLBInterlock | Bool |  | 12 | PSL2互锁解除 | 激活 | 未激活 | 是 | 状态类 | 1 |  |  | P3-PSLBInterlock | Bool |  | 12 | PSL2互锁解除 | 激活 | 未激活 | 是 | 状态类 | 1
|  | P1-PSLBLaserB | Bool |  | 13 | PSL2激光旁路 | 激活 | 未激活 | 是 | 状态类 | 1 |  |  | P2-PSLBLaserB | Bool |  | 13 | PSL2激光旁路 | 激活 | 未激活 | 是 | 状态类 | 1 |  |  | P3-PSLBLaserB | Bool |  | 13 | PSL2激光旁路 | 激活 | 未激活 | 是 | 状态类 | 1
|  | P1-PSLCEnable | Bool |  | 14 | PSL3使能 | 激活 | 未激活 | 是 | 状态类 | 1 |  |  | P2-PSLCEnable | Bool |  | 14 | PSL3使能 | 激活 | 未激活 | 是 | 状态类 | 1 |  |  | P3-PSLCEnable | Bool |  | 14 | PSL3使能 | 激活 | 未激活 | 是 | 状态类 | 1
|  | P1-PSLCOpen | Bool |  | 15 | PSL3开门信号 | 激活 | 未激活 | 是 | 状态类 | 1 |  |  | P2-PSLCOpen | Bool |  | 15 | PSL3开门信号 | 激活 | 未激活 | 是 | 状态类 | 1 |  |  | P3-PSLCOpen | Bool |  | 15 | PSL3开门信号 | 激活 | 未激活 | 是 | 状态类 | 1
|  | P1-PSLCClose | Bool | 40034 | 0 | PSL3关门信号 | 激活 | 未激活 | 是 | 状态类 | 1 |  |  | P2-PSLCClose | Bool | 40070 | 0 | PSL3关门信号 | 激活 | 未激活 | 是 | 状态类 | 1 |  |  | P3-PSLCClose | Bool | 40106 | 0 | PSL3关门信号 | 激活 | 未激活 | 是 | 状态类 | 1
|  | P1-PSLCInterlock | Bool |  | 1 | PSL3互锁解除 | 激活 | 未激活 | 是 | 状态类 | 1 |  |  | P2-PSLCInterlock | Bool |  | 1 | PSL3互锁解除 | 激活 | 未激活 | 是 | 状态类 | 1 |  |  | P3-PSLCInterlock | Bool |  | 1 | PSL3互锁解除 | 激活 | 未激活 | 是 | 状态类 | 1
|  | P1-PSLCLaserB | Bool |  | 2 | PSL3激光旁路 | 激活 | 未激活 | 是 | 状态类 | 1 |  |  | P2-PSLCLaserB | Bool |  | 2 | PSL3激光旁路 | 激活 | 未激活 | 是 | 状态类 | 1 |  |  | P3-PSLCLaserB | Bool |  | 2 | PSL3激光旁路 | 激活 | 未激活 | 是 | 状态类 | 1
|  | P1-PST_Bypass | Bool |  | 3 | PST旁路 | 激活 | 未激活 | 是 | 状态类 | 1 |  |  | P2-PST_Bypass | Bool |  | 3 | PST旁路 | 激活 | 未激活 | 是 | 状态类 | 1 |  |  | P3-PST_Bypass | Bool |  | 3 | PST旁路 | 激活 | 未激活 | 是 | 状态类 | 1
|  | P1-SIGZC | Bool |  | 4 | SIG轨占信号 | 激活 | 未激活 | 是 | 状态类 | 1 |  |  | P2-SIGZC | Bool |  | 4 | SIG轨占信号 | 激活 | 未激活 | 是 | 状态类 | 1 |  |  | P3-SIGZC | Bool |  | 4 | SIG轨占信号 | 激活 | 未激活 | 是 | 状态类 | 1
|  | P1-SIGOpen | Bool |  | 5 | SIG开门信号 | 激活 | 未激活 | 是 | 状态类 | 1 |  |  | P2-SIGOpen | Bool |  | 5 | SIG开门信号 | 激活 | 未激活 | 是 | 状态类 | 1 |  |  | P3-SIGOpen | Bool |  | 5 | SIG开门信号 | 激活 | 未激活 | 是 | 状态类 | 1
|  | P1-SIGClose | Bool |  | 6 | SIG关门信号 | 激活 | 未激活 | 是 | 状态类 | 1 |  |  | P2-SIGClose | Bool |  | 6 | SIG关门信号 | 激活 | 未激活 | 是 | 状态类 | 1 |  |  | P3-SIGClose | Bool |  | 6 | SIG关门信号 | 激活 | 未激活 | 是 | 状态类 | 1
|  | P1-Interlockoverride | Bool |  | 7 | 互锁解除 | 激活 | 未激活 | 是 | 状态类 | 1 |  |  | P2-Interlockoverride | Bool |  | 7 | 互锁解除 | 激活 | 未激活 | 是 | 状态类 | 1 |  |  | P3-Interlockoverride | Bool |  | 7 | 互锁解除 | 激活 | 未激活 | 是 | 状态类 | 1
|  | P1-HADCL | Bool |  | 8 | 关闭锁紧 | 激活 | 未激活 | 是 | 状态类 | 1 |  |  | P2-HADCL | Bool |  | 8 | 关闭锁紧 | 激活 | 未激活 | 是 | 状态类 | 1 |  |  | P3-HADCL | Bool |  | 8 | 关闭锁紧 | 激活 | 未激活 | 是 | 状态类 | 1
|  | P1-GMADCL | Bool |  | 9 | 光幕安全回路 | 激活 | 未激活 | 是 | 状态类 | 1 |  |  | P2-GMADCL | Bool |  | 9 | 光幕安全回路 | 激活 | 未激活 | 是 | 状态类 | 1 |  |  | P3-GMADCL | Bool |  | 9 | 光幕安全回路 | 激活 | 未激活 | 是 | 状态类 | 1
|  | P1-ADCL | Bool |  | 10 | 安全回路 | 激活 | 未激活 | 是 | 状态类 | 1 |  |  | P2-ADCL | Bool |  | 10 | 安全回路 | 激活 | 未激活 | 是 | 状态类 | 1 |  |  | P3-ADCL | Bool |  | 10 | 安全回路 | 激活 | 未激活 | 是 | 状态类 | 1
|  | P1-ADFO | Bool |  | 11 | 完全打开 | 激活 | 未激活 | 是 | 状态类 | 1 |  |  | P2-ADFO | Bool |  | 11 | 完全打开 | 激活 | 未激活 | 是 | 状态类 | 1 |  |  | P3-ADFO | Bool |  | 11 | 完全打开 | 激活 | 未激活 | 是 | 状态类 | 1
|  | P1-LaserWork | Bool |  | 12 | 激光工作 | 激活 | 未激活 | 是 | 状态类 | 1 |  |  | P2-LaserWork | Bool |  | 12 | 激光工作 | 激活 | 未激活 | 是 | 状态类 | 1 |  |  | P3-LaserWork | Bool |  | 12 | 激光工作 | 激活 | 未激活 | 是 | 状态类 | 1
|  | Main power online | Bool |  | 13 | 主电源供电 | 激活 | 未激活 | 是 | 状态类 | 1 |  |  | Main power online | Bool |  | 13 | 主电源供电 | 激活 | 未激活 | 是 | 状态类 | 1 |  |  | Main power online | Bool |  | 13 | 主电源供电 | 激活 | 未激活 | 是 | 状态类 | 1
|  | Standby power online | Bool |  | 14 | 备电源供电 | 激活 | 未激活 | 是 | 状态类 | 1 |  |  | Standby power online | Bool |  | 14 | 备电源供电 | 激活 | 未激活 | 是 | 状态类 | 1 |  |  | Standby power online | Bool |  | 14 | 备电源供电 | 激活 | 未激活 | 是 | 状态类 | 1
|  | P1-Laser_Obs1 | Bool |  | 15 | 1号探测系统障碍物报警 | 报警 | 正常 | 是 | 报警类 | 2 |  |  | P2-Laser_Obs1 | Bool |  | 15 | 1号探测系统障碍物报警 | 报警 | 正常 | 是 | 报警类 | 2 |  |  | P3-Laser_Obs1 | Bool |  | 15 | 1号探测系统障碍物报警 | 报警 | 正常 | 是 | 报警类 | 2
|  | P1-Laser_Obs2 | Bool | 40035 | 0 | 2号探测系统障碍物报警 | 报警 | 正常 | 是 | 报警类 | 2 |  |  | P2-Laser_Obs2 | Bool | 40071 | 0 | 2号探测系统障碍物报警 | 报警 | 正常 | 是 | 报警类 | 2 |  |  | P3-Laser_Obs2 | Bool | 40107 | 0 | 2号探测系统障碍物报警 | 报警 | 正常 | 是 | 报警类 | 2
|  | P1-Laser_Obs3 | Bool |  | 1 | 3号探测系统障碍物报警 | 报警 | 正常 | 是 | 报警类 | 2 |  |  | P2-Laser_Obs3 | Bool |  | 1 | 3号探测系统障碍物报警 | 报警 | 正常 | 是 | 报警类 | 2 |  |  | P3-Laser_Obs3 | Bool |  | 1 | 3号探测系统障碍物报警 | 报警 | 正常 | 是 | 报警类 | 2
|  | P1-Laser_Obs4 | Bool |  | 2 | 4号探测系统障碍物报警 | 报警 | 正常 | 是 | 报警类 | 2 |  |  | P2-Laser_Obs4 | Bool |  | 2 | 4号探测系统障碍物报警 | 报警 | 正常 | 是 | 报警类 | 2 |  |  | P3-Laser_Obs4 | Bool |  | 2 | 4号探测系统障碍物报警 | 报警 | 正常 | 是 | 报警类 | 2
|  | P1-Laser_Obs5 | Bool |  | 3 | 5号探测系统障碍物报警 | 报警 | 正常 | 是 | 报警类 | 2 |  |  | P2-Laser_Obs5 | Bool |  | 3 | 5号探测系统障碍物报警 | 报警 | 正常 | 是 | 报警类 | 2 |  |  | P3-Laser_Obs5 | Bool |  | 3 | 5号探测系统障碍物报警 | 报警 | 正常 | 是 | 报警类 | 2
|  | P1-Laser_Obs6 | Bool |  | 4 | 6号探测系统障碍物报警 | 报警 | 正常 | 是 | 报警类 | 2 |  |  | P2-Laser_Obs6 | Bool |  | 4 | 6号探测系统障碍物报警 | 报警 | 正常 | 是 | 报警类 | 2 |  |  | P3-Laser_Obs6 | Bool |  | 4 | 6号探测系统障碍物报警 | 报警 | 正常 | 是 | 报警类 | 2
|  | P1-LaserAlarm | Bool |  | 5 | 激光报警 | 报警 | 正常 | 是 | 报警类 | 2 |  |  | P2-LaserAlarm | Bool |  | 5 | 激光报警 | 报警 | 正常 | 是 | 报警类 | 2 |  |  | P3-LaserAlarm | Bool |  | 5 | 激光报警 | 报警 | 正常 | 是 | 报警类 | 2
|  | P1-LaserBypass | Bool |  | 6 | 激光旁路 | 报警 | 正常 | 是 | 报警类 | 2 |  |  | P2-LaserBypass | Bool |  | 6 | 激光旁路 | 报警 | 正常 | 是 | 报警类 | 2 |  |  | P3-LaserBypass | Bool |  | 6 | 激光旁路 | 报警 | 正常 | 是 | 报警类 | 2
|  | P1-LaserFault | Bool |  | 7 | 激光故障 | 故障 | 正常 | 是 | 报警类 | 4 |  |  | P2-LaserFault | Bool |  | 7 | 激光故障 | 故障 | 正常 | 是 | 报警类 | 4 |  |  | P3-LaserFault | Bool |  | 7 | 激光故障 | 故障 | 正常 | 是 | 报警类 | 4
|  | P1-Any_Isolation | Bool |  | 8 | 任意门处于隔离模式 | 报警 | 正常 | 是 | 报警类 | 2 |  |  | P2-Any_Isolation | Bool |  | 8 | 任意门处于隔离模式 | 报警 | 正常 | 是 | 报警类 | 2 |  |  | P3-Any_Isolation | Bool |  | 8 | 任意门处于隔离模式 | 报警 | 正常 | 是 | 报警类 | 2
|  | P1-Any_Manual | Bool |  | 9 | 任意门处于手动模式 | 报警 | 正常 | 是 | 报警类 | 2 |  |  | P2-Any_Manual | Bool |  | 9 | 任意门处于手动模式 | 报警 | 正常 | 是 | 报警类 | 2 |  |  | P3-Any_Manual | Bool |  | 9 | 任意门处于手动模式 | 报警 | 正常 | 是 | 报警类 | 2
|  | P1-Any_ERM | Bool |  | 10 | 任意门处于手动解锁 | 报警 | 正常 | 是 | 报警类 | 2 |  |  | P2-Any_ERM | Bool |  | 10 | 任意门处于手动解锁 | 报警 | 正常 | 是 | 报警类 | 2 |  |  | P3-Any_ERM | Bool |  | 10 | 任意门处于手动解锁 | 报警 | 正常 | 是 | 报警类 | 2
|  | P1-Any_Obstruction | Bool |  | 11 | 任意门处于遇阻状态 | 报警 | 正常 | 是 | 报警类 | 2 |  |  | P2-Any_Obstruction | Bool |  | 11 | 任意门处于遇阻状态 | 报警 | 正常 | 是 | 报警类 | 2 |  |  | P3-Any_Obstruction | Bool |  | 11 | 任意门处于遇阻状态 | 报警 | 正常 | 是 | 报警类 | 2
|  | P1-PwDriFault | Bool |  | 12 | 电源故障 | 故障 | 正常 | 是 | 报警类 | 4 |  |  | P2-PwDriFault | Bool |  | 12 | 电源故障 | 故障 | 正常 | 是 | 报警类 | 4 |  |  | P3-PwDriFault | Bool |  | 12 | 电源故障 | 故障 | 正常 | 是 | 报警类 | 4
|  | P1-PwCnlFault | Bool |  | 13 | 控制电源故障 | 故障 | 正常 | 是 | 报警类 | 4 |  |  | P2-PwCnlFault | Bool |  | 13 | 控制电源故障 | 故障 | 正常 | 是 | 报警类 | 4 |  |  | P3-PwCnlFault | Bool |  | 13 | 控制电源故障 | 故障 | 正常 | 是 | 报警类 | 4
|  | P1-PwDriUPSFault | Bool |  | 14 | 驱动电源故障 | 故障 | 正常 | 是 | 报警类 | 4 |  |  | P2-PwDriUPSFault | Bool |  | 14 | 驱动电源故障 | 故障 | 正常 | 是 | 报警类 | 4 |  |  | P3-PwDriUPSFault | Bool |  | 14 | 驱动电源故障 | 故障 | 正常 | 是 | 报警类 | 4
|  | P1-OpenCMDFault | Bool |  | 15 | 开门故障 | 故障 | 正常 | 是 | 报警类 | 4 |  |  | P2-OpenCMDFault | Bool |  | 15 | 开门故障 | 故障 | 正常 | 是 | 报警类 | 4 |  |  | P3-OpenCMDFault | Bool |  | 15 | 开门故障 | 故障 | 正常 | 是 | 报警类 | 4
|  | P1-CloseCMDFault | Bool | 40036 | 0 | 关门故障 | 故障 | 正常 | 是 | 报警类 | 4 |  |  | P2-CloseCMDFault | Bool | 40072 | 0 | 关门故障 | 故障 | 正常 | 是 | 报警类 | 4 |  |  | P3-CloseCMDFault | Bool | 40108 | 0 | 关门故障 | 故障 | 正常 | 是 | 报警类 | 4
|  | P1-PSDSystemFault | Bool |  | 1 | 系统故障 | 故障 | 正常 | 是 | 报警类 | 4 |  |  | P2-PSDSystemFault | Bool |  | 1 | 系统故障 | 故障 | 正常 | 是 | 报警类 | 4 |  |  | P3-PSDSystemFault | Bool |  | 1 | 系统故障 | 故障 | 正常 | 是 | 报警类 | 4
|  | P1-PSDPNIBusFault | Bool |  | 2 | PN总线故障 | 故障 | 正常 | 是 | 报警类 | 2 |  |  | P2-PSDPNIBusFault | Bool |  | 2 | PN总线故障 | 故障 | 正常 | 是 | 报警类 | 2 |  |  | P3-PSDPNIBusFault | Bool |  | 2 | PN总线故障 | 故障 | 正常 | 是 | 报警类 | 2
|  | P1-PSDCANBusFault | Bool |  | 3 | CANBUS总线故障 | 故障 | 正常 | 是 | 报警类 | 2 |  |  | P2-PSDCANBusFault | Bool |  | 3 | CANBUS总线故障 | 故障 | 正常 | 是 | 报警类 | 2 |  |  | P3-PSDCANBusFault | Bool |  | 3 | CANBUS总线故障 | 故障 | 正常 | 是 | 报警类 | 2
|  | battery powered | Bool |  | 4 | 电池供电 | 供电 | 未供电 | 是 | 报警类 | 4 |  |  | battery powered | Bool |  | 4 | 电池供电 | 供电 | 未供电 | 是 | 报警类 | 4 |  |  | battery powered | Bool |  | 4 | 电池供电 | 供电 | 未供电 | 是 | 报警类 | 4
[5 empty] | 5 | [11 empty] | 5 | [11 empty] | 5
[5 empty] | 6 | [11 empty] | 6 | [11 empty] | 6
[5 empty] | 7 | [11 empty] | 7 | [11 empty] | 7
[5 empty] | 8 | [11 empty] | 8 | [11 empty] | 8
[5 empty] | 9 | [11 empty] | 9 | [11 empty] | 9
[5 empty] | 10 | [11 empty] | 10 | [11 empty] | 10
[5 empty] | 11 | [11 empty] | 11 | [11 empty] | 11
[5 empty] | 12 | [11 empty] | 12 | [11 empty] | 12
[5 empty] | 13 | [11 empty] | 13 | [11 empty] | 13
[5 empty] | 14 | [11 empty] | 14 | [11 empty] | 14
[5 empty] | 15 | [11 empty] | 15 | [11 empty] | 15
功能码0x10： | 起始地址：40073 | 40110 | 数据长度：6 WORD
| 对时 | year | word | 40110 | 年 | 暂定，3600s对一次时间
|  | month | word | 40111 | 月
|  | day | word | 40112 | 日
|  | hour | word | 40113 | 时
|  | min | word | 40114 | 分
|  | sec | word | 40115 | 秒

## 通讯格式
配置 | 说明
电气规范 | 基于RJ45
传输线缆 | 网线
传输速度
数据格式 | 十六进制值 (MODBUS TCP 模式)
错误检测 | CRC-16
主机（Master）: 综合监控
从机（Slave）: 屏蔽门系统
轮训时间 （Poll Time）: 500 ms
功能码（Function codes）: 0x03 and 0x10
超时(Timeout): 2000 ms
重试次数（Retries）: 03