## 修订记录
REVISION HISTORY RECORDS 版本修订记录
Revision | Date | Description of the modification |  | Contractor | Author
版本 | 日期 | 变更说明 | 参考图纸 | ISCS/接口方 | 修改者
A1.0 | 2020.10.26 | 陈头岗停车场:点类表初版制作。 | 根据接口黄舟20201025邮件提供的A1.0版本核对生成。 | ISCS | 李娟
DOCUMENT CONTROL 文件管理
|  | Name | Function | Signature | Date
|  | 姓名 | 职位 | 签名 | 日期
Prepared By (Interfacing Party):
编制者(接口方)：
Vetted By(ISCS):
校对者(ISCS)：
Approved By(GMC):
批准者(GMC)：

## 车站名称
22号线车站编号及车站英文缩写对照表
序号 | 车站站名 | 车站编号 | 拼音缩写
1 | 横沥 | 81 | HLZ
2 | 祈福 | 101 | QFZ

## 类表填写说明
类表填写说明
Column Number 序号 | Column Name 栏名 | Column Description 各式描述
A | EQUIPMENT TYPE 设备类型 | 提供设备类型。同样的设备类型可以在一个或者车站之间重复使用 Should be 3 to 5 characters. Authorise characteres for code A-Z 0-9 only capital letters, 含三到五个字节, A-Z 0-9 , 大写
B,C | EQUIPMENT DESCRIPTION /POINT DESCRIPTION/EQUIPMENT LOCATION 设备描述/数据点描述/设备地点 | Any concise text which will be used to design one specific equipment. (input in english) as well as location. Maximum 10 words. Kindly take note of the space in between the equipment description and location. 提供设备码相应的设备描述, 设备所在地和次设备所有监控的点的描述。 简单扼要叙述设备的文字， 最多10字节。 i.e. 进线柜: 变电所 (设备描述: 设备所在地) 相电流IA (监控的点的描述) 相电流IB (监控的点的描述) 相电流IC (监控的点的描述) 线电压UAB (监控的点的描述)
D | OCC/STN/DCC (O/S/D) 中央/车站/车辆段 (O/S/D) | Indicate whether a point is under OCC monitoring and control, and/or under STN (station) monitoring and control, and/or under DCC monitoring and control. （中央/车站/车辆段），填入（O/S/D)该数据点是由ISCS中央 与/或 车站 与/或 车辆段来监视与控制；
E | I/O POINT TYPE (DI/DO/AI/DDI/VDDI/VTDI) 数据点类型 | 列出明确数据点的类别： I. Digital Input (DI) 数字输入（DI） II. Double Digital Input (DDI) 双数字输入（DDI） III. TripleDigitalInput (TD1) 三数字输入（TDI） IV. Virtual Double Digital Input (VDDI) V. Digital Output (DO) 数字输出（DO） VI. Analog Input (AI) 模拟输出（AI） VII. Meter Input (MI) 仪表输出（MI） For VDDI, it uses the combination of two DDI points; this means that the binary reading is 00, 01, 10, and 11. VDDI为两个DDI的组合，二进制读数为00 01 10 和11 For VTDI, it uses the combination of three TDI points; this means that the binary reading is 000, 001, 010, 011, 100, 101, 110 and 111. VTDI为三个VDI的组合，二进制读数为000, 001, 010, 011, 100, 101, 110 111.
F | VALUE 数值 | （数值），列出可能的数值（或数值的范围）。这里假设计数值是按照位（0，1），字节（0-255）及字（0-65535）来存储。
G,H | VALUE DESCRIPTION 数值说明 | 数值说明: 列出数值的物理意义 对于DI点，承包商应填入： 1.数值为0时，设备的物理状态； 2.数值为1时，设备的物理状态； 对于DO点，承包商应填入： 1.数值为0时，指令的物理意义； 2.数值为1时，指令的物理意义； 对于AI点，承包商应填入： 1.数值为最小值时，对应设备的具体数值； 2.数值为最大值时，对应设备的具体数值； 模拟单位(AI)为模拟输入/输出使用的单位， 如 - No unit/无单位 - Voltage/伏特 - A/安培 - 1000 V/千伏
L | DO SIGNAL TIME OUT (SECONDS) 控制命令超时时间（毫秒） | 控制命令超时时间以毫秒填写
I | ALARM VALUE 报警值 | 报警值: 列出（第9列）数据值为多少时对应一个报警信号 1.对于DI点，承包商需说明设备的那一个状态（例如是0或是1时）对应一个报警状态； 2.对于DDI点，承包商需说明设备的报警状态（例如报警值是0与3时应写成“0/-/-/3”）。由于2与3不是报警值，应填入“-”； 3.对于AI点，承包商需说明数值的低限/高限值(L/H)对应一个报警状态；
J | SEVERITY OF ALARMS (1,2,3 or 4) 报警程度 | 报警分类: 说明报警的严重性分类（例如：1，2，3，4 或 “-”）； “1”为最严重，“4”为非严重性。请参见附录四，报警程度来填写数据点的报警程度。 子系统承包商可以提供初步数据点的报警程度，最终数据点的报警程度由ISCS来决定。
O | AVALANCHE (HA) 雪崩（报警源） | 雪崩报警源：说明此报警是雪崩报警源头.对雪崩报警源头填写“HA”。请参见附录四，雪崩报警来填写这个单元。
L | LENGTH (Bit,Byte, Word) 数据长度 （位，字） | 说明数据点信息的长度。对于1位数据点，需说明该位在字中的位置。对于1字节数据点，应说明该字节应是在字中是低字节还是高字节。超过1字节的数据点，其地址应是起始地址。 i.e. 1 Bit, 2 Bytes, 4 Bytes
M | DI/DO/AI/AO/MI VALUE DESCRIPTION (for Database Population) | To be filled in by ISCS.
N | DDI/TDI/DDO/TDO VALUE COMBINATION (for Database Population) or CALCULATION EXPRESSION (for Calculated Datapoints) | To be filled in by ISCS.
O | Display Order | Indicate the order of the data points in Inspector Panel.
P |  | 表示新增加点
Q |  | 表示修改点
R |  | 表示删除点
注：
1.为了保持点表修改的一致性。任何从点表删除的点应被当做备用(Spare)数据点且保留地址。以保证整个数据库不被移动。
2.在点表中隐藏的部分不需要子系统填写，但请勿删除
3. 不同车站的点表分成不同工作表填写

## 点表填写说明
点表填写说明
Column Number 序号 | Column Name 栏名 | Column Description 各式描述
A | EQUIPMENT TYPE 设备类型 | 提供设备类型。同样的设备类型可以在一个或者车站之间重复使用 Should be 3 to 5 characters. Authorise characteres for code A-Z 0-9 only capital letters, 含三到五个字节, A-Z 0-9 , 大写
B | STATION/ DEPOT/OCC/ SYSTEM GROUP/ MAIN SYSTEM 车站/车辆段/中央/系统组/主系统 | Should be on 3 to 5 characters. Authorise characteres for code A-Z 0-9 only capital letters 成含三到五个字节, A-Z 0-9 , 大写 STATION/ DEPOT/OCC: JHY， OCC， DCC SYSTEM GROUP: PSCADA, BAS, FAS, AFC MAIN SYSTEM: 33KV, CB 车站/车辆段/中央：JHY， OCC， DCC 系统组： PSCADA 主系统: 36KV，1500V 完整的例子：魁奇路/PSCADA/36KV *车站名称以拼音填写，车站名字的拼音缩写，请参见“车站名字”。
C | EQUIPMENT CODE 设备开关编号 | Equipment Code identifies one unique equipment. Should be 3 to 5 characters. Authorise characteres for code A-Z 0-9 only capital letters. 设备码代表了一个唯一的设备。设备码在一个车站范围内必须为单一的。同样的设备码可以在不同车站重复使用。设备代码具唯一性. 须三到五字节, A-Z 0-9, 大写. 如：101A，1011A，1011AE
D,E | EQUIPMENT DESCRIPTION /POINT DESCRIPTION/EQUIPMENT LOCATION 设备描述/数据点描述/设备地点 | Any concise text which will be used to design one specific equipment. (input in english) as well as location. Maximum 10 words. Kindly take note of the space in between the equipment description and location. 提供设备码相应的设备描述, 设备所在地和次设备所有监控的点的描述。 简单扼要叙述设备的文字， 最多10字节。 i.e. 进线柜: 变电所 (设备描述: 设备所在地) 相电流IA (监控的点的描述) 相电流IB (监控的点的描述) 相电流IC (监控的点的描述) 线电压UAB (监控的点的描述)
G | OCC/STN/DCC (O/S/D) 中央/车站/车辆段 (O/S/D) | Indicate whether a point is under OCC monitoring and control, and/or under STN (station) monitoring and control, and/or under DCC monitoring and control. （中央/车站/车辆段），填入（O/S/D)该数据点是由ISCS中央 与/或 车站 与/或 车辆段来监视与控制；
H | I/O POINT TYPE (DI/DO/AI/DDI/VDDI/VTDI) 数据点类型 | 列出明确数据点的类别： I. Digital Input (DI) 数字输入（DI） II. Double Digital Input (DDI) 双数字输入（DDI） III. TripleDigitalInput (TD1) 三数字输入（TDI） IV. Virtual Double Digital Input (VDDI) V. Digital Output (DO) 数字输出（DO） VI. Analog Input (AI) 模拟输出（AI） VII. Meter Input (MI) 仪表输出（MI） For VDDI, it uses the combination of two DDI points; this means that the binary reading is 00, 01, 10, and 11. VDDI为两个DDI的组合，二进制读数为00 01 10 和11 For VTDI, it uses the combination of three TDI points; this means that the binary reading is 000, 001, 010, 011, 100, 101, 110 and 111. VTDI为三个VDI的组合，二进制读数为000, 001, 010, 011, 100, 101, 110 111.
I | VALUE 数值 | （数值），列出可能的数值（或数值的范围）。这里假设计数值是按照位（0，1），字节（0-255）及字（0-65535）来存储。
J, K | VALUE DESCRIPTION 数值说明 | 数值说明: 列出数值的物理意义 对于DI点，承包商应填入： 1.数值为0时，设备的物理状态； 2.数值为1时，设备的物理状态； 对于DO点，承包商应填入： 1.数值为0时，指令的物理意义； 2.数值为1时，指令的物理意义； 对于AI点，承包商应填入： 1.数值为最小值时，对应设备的具体数值； 2.数值为最大值时，对应设备的具体数值； 模拟单位(AI)为模拟输入/输出使用的单位， 如 - No unit/无单位 - Voltage/伏特 - A/安培 - 1000 V/千伏
L | DO SIGNAL TIME OUT (SECONDS) 控制命令超时时间（毫秒） | 控制命令超时时间以毫秒填写
M | ALARM VALUE 报警值 | 报警值: 列出（第9列）数据值为多少时对应一个报警信号 1.对于DI点，承包商需说明设备的那一个状态（例如是0或是1时）对应一个报警状态； 2.对于DDI点，承包商需说明设备的报警状态（例如报警值是0与3时应写成“0/-/-/3”）。由于2与3不是报警值，应填入“-”； 3.对于AI点，承包商需说明数值的低限/高限值(L/H)对应一个报警状态；
N | SEVERITY OF ALARMS (1,2,3 or 4) 报警程度 | 报警分类: 说明报警的严重性分类（例如：1，2，3，4 或 “-”）； “1”为最严重，“4”为非严重性。请参见附录四，报警程度来填写数据点的报警程度。 子系统承包商可以提供初步数据点的报警程度，最终数据点的报警程度由ISCS来决定。
O | AVALANCHE (HA) 雪崩（报警源） | 雪崩报警源：说明此报警是雪崩报警源头.对雪崩报警源头填写“HA”。请参见附录四，雪崩报警来填写这个单元。
P | LENGTH (Bit,Byte, Word) 数据长度 （位，字） | 说明数据点信息的长度。对于1位数据点，需说明该位在字中的位置。对于1字节数据点，应说明该字节应是在字中是低字节还是高字节。超过1字节的数据点，其地址应是起始地址。 i.e. 1 Bit, 2 Bytes, 4 Bytes
Q | Modbus ADDRESS Modbus数据点地址 | 请提供数据点地址。
注：
1.为了保持点表修改的一致性。任何从点表删除的点应被当做备用(Spare)数据点且保留地址。以保证整个数据库不被移动。
2.在点表中隐藏的部分不需要子系统填写，但请勿删除
3. 不同车站的点表分成不同工作表填写

## 类表
Class 类表
EQUIPMENT TYPE 设备类型 | EQUIPMENT DESCRIPTION /POINT DESCRIPTION 设备描述/数据点描述 |  | OCR/ STN/ DCC (O/S/D) 中央/车站/车辆段 | POINT TYPE (DI/DO/AI/DDI/VDDI/VTDI) 数据点类型 | VALUE 数值 | VALUE DESCRIPTION 数值说明 |  | ALARM VALUE 报警值 | SEVERITY OF ALARMS (1,2,3 or 4) 报警分类 | AVALANCHE (HA) 雪崩(报警源) | LENGTH (Bit, Byte, Word) 数据长度 (位，字) | DI/DO/AI/AO/MI VALUE DESCRIPTION (for Database Population) | DDI/TDI/DDO/TDO VALUE COMBINATION (for Database Population) or CALCULATION EXPRESSION (for Calculated Datapoints) | Display Order | LaunchCondition | ReturnCondition | RelatedInputDataPoint(If empty, put 0) | ReturnTimeOutInSec(单位为秒/S) | TRUE_RCC | FALSE_RCC | Agent | LogChanges (0, 1) | UpdateThreshold 工程系数 | SpecialAlarmType | 分合顺序号：1为合，0为分
| 中文 | ENGLISH |  |  |  | 中文 | ENGLISH
ZONE | 广播区状态
| 广播区状态 |  |  | DI | 0-1 | 0=非占用/1=占用 |  |  |  |  | 1 Bit | diiPA-ZoneStatus |  | 1 | [7 empty] | 1
| 广播区语音状态1 |  |  | TDI | 0-1 | 0=零/1=一 |  |  |  |  | 1 Bit | diiPA-TBroAreSp1 |  | -1 | [7 empty] | 0
| 广播区语音状态2 |  |  | TDI | 0-1 | 0=零/1=一 |  |  |  |  | 1 Bit | diiPA-TBroAreSp2 |  | -1 | [7 empty] | 0
| 广播区语音状态3 |  |  | TDI | 0-1 | 0=零/1=一 |  |  |  |  | 1 Bit | diiPA-TBroAreSp3 |  | -1 | [7 empty] | 0
| 广播区域语音状态 |  |  | VTDI | 0-7 | 0-无广播/1-人工广播(实时广播)/2-日常预存广播/3-外接广播/4-TTS文本广播 |  |  |  |  | 3 Bytes | tdiPA-TBroAreSp |  | 2 | [7 empty] | 1
| 广播区优先1 |  |  | TDI | 0-1 | 0=零/1=一 |  |  |  |  | 1 Bit | diiPA-Priority1 |  | -1 | [7 empty] | 0
| 广播区优先2 |  |  | TDI | 0-1 | 0=零/1=一 |  |  |  |  | 1 Bit | diiPA-Priority2 |  | -1 | [7 empty] | 0
| 广播区优先3 |  |  | TDI | 0-1 | 0=零/1=一 |  |  |  |  | 1 Bit | diiPA-Priority3 |  | -1 | [7 empty] | 0
| 广播区优先4 |  |  | TDI | 0-1 | 0=零/1=一 |  |  |  |  | 1 Bit | diiPA-Priority4 |  | -1 | [7 empty] | 0
| 广播区优先5 |  |  | TDI | 0-1 | 0=零/1=一 |  |  |  |  | 1 Bit | diiPA-Priority5 |  | -1 | [7 empty] | 0
| 广播优先级 |  |  | VTDI | 0-20 | 0=无广播/1=中心值班主任(总调)/2=22号线中心环调/3=中心环调1/4=22号线中心行调2/5=22号线中心行调3/6=预留/7=预留/8=预留/9=预留/10=预留/11=预留/12=车站防灾/13=预留/14=段场检修调度/15=车站值班/16=列车到站自动广播/17=预留/18=预留/19=预留/20=预留 |  |  |  |  | 5 Bytes | tdiPA-Priority |  | 3 | [7 empty] | 1
| 广播区播放信息 |  |  | AI | 1-1026 | 1-1026 |  |  |  |  | 2 Bytes | aiiPA-ZoneNfo |  | 4 | [7 empty] | 0
BACK | 后备操作台
| 后备操作台钥匙开启状态 |  |  | DI | 0-1 | 0=关闭/1=开启 |  | 1 | 3 |  | 1 Bit | diiPA-BackupPan |  | 1 | [7 empty] | 1
AUDIOMIC | 音频话筒
| 音频话筒状态 |  |  | DI | 0-2 | 0-正常/1-故障/2-占用 |  | 1 | 3 |  | 1 Bit | diiPA-AudioMicStatus |  | 1 | [7 empty] | 1
ERROR | 广播系统故障
| 广播系统故障状态 |  |  | DI | 0-1 | 0=正常/1=故障 |  | 1 | 3 |  | 1 Bit | diiPA-PASysFaultStatus |  | 1 | [7 empty] | 1

## 祈福站
IO点表
EQUIPMENT TYPE 设备类型 | STATION/ DEPOT/OCR/ SYSTEM GROUP/ MAIN SYSTEM 车站/车辆段/中央/系统组/主系统 | EQUIPMENT CODE 设备开关编号 | EQUIPMENT DESCRIPTION /POINT DESCRIPTION 设备描述/数据点描述 | EQUIPMENT LOCATION 设备地点 | POINT TYPE (DI/DO/AI/DDI/VDDI/VTDI) 数据点类型 | VALUE 数值 | VALUE DESCRIPTION 数值说明 | ALARM VALUE 报警值 | PRIORITY OF ALARMS (1,2) | AUTO (A) / SEMI-AUTO (S) "-" | SEVERITY OF ALARMS (1,2,3 or 4) 报警分类 | AVALANCHE (HA) 雪崩(报警源) | LENGTH (Bit, Byte, Word) 数据长度 (位,字) | INFORMATION OBJECT ADDRESS 信息对象地址
|  |  | 中文 ENGLISH |  |  |  | 中文
BACK | 祈福站/PA/BACK | BACK | 后备操作台 | 车站控制室
|  |  | 后备操作台钥匙开启状态 |  | DI | 0-1 | 0=关闭/1=开启 | 1 |  |  | 3 |  | 1 Bit | 1.0
ERROR | 祈福站/PA/ERROR | ERROR | 广播系统故障 | 设备房
|  |  | 广播系统故障状态 |  | DI | 0-1 | 0=正常/1=故障 | 1 |  |  | 3 |  | 1 Bit | 1.1
AUDIOMIC | 祈福站/PA/AUDIOMIC | AUDIOMIC | 音频话筒 | 车站控制室
|  |  | 音频话筒状态 |  | DI | 0-2 | 0-正常/1-故障/2-占用 | 1 |  |  | 3 |  | 1 Bit | 1.2
ZONE | 祈福站/PA/ZONE | ZONE1 | 广播区状态 | 站厅区-P1
|  |  | 广播区状态 |  | DI | 0-1 | 0=非占用/1=占用 | [5 empty] | 1 Bit | 2.0
|  |  | 广播区语音状态1 |  | TDI | 0-1 | 0=零/1=一 | [5 empty] | 1 Bit | 2.1
|  |  | 广播区语音状态2 |  | TDI | 0-1 | 0=零/1=一 | [5 empty] | 1 Bit | 2.2
|  |  | 广播区语音状态3 |  | TDI | 0-1 | 0=零/1=一 | [5 empty] | 1 Bit | 2.3
|  |  | 广播区优先1 |  | TDI | 0-1 | 0=零/1=一 | [5 empty] | 1 Bit | 2.8
|  |  | 广播区优先2 |  | TDI | 0-1 | 0=零/1=一 | [5 empty] | 1 Bit | 2.9
|  |  | 广播区优先3 |  | TDI | 0-1 | 0=零/1=一 | [5 empty] | 1 Bit | 2.10
|  |  | 广播区优先4 |  | TDI | 0-1 | 0=零/1=一 | [5 empty] | 1 Bit | 2.11
|  |  | 广播区优先5 |  | TDI | 0-1 | 0=零/1=一 | [5 empty] | 1 Bit | 2.12
|  |  | 广播区播放信息 |  | AI | 1-1026 | 1-1026 | [5 empty] | 2 Bytes | 3.0
ZONE | 祈福站/PA/ZONE | ZONE2 | 广播区状态 | 站厅区-P2
|  |  | 广播区状态 |  | DI | 0-1 | 0=非占用/1=占用 | [5 empty] | 1 Bit | 4.0
|  |  | 广播区语音状态1 |  | TDI | 0-1 | 0=零/1=一 | [5 empty] | 1 Bit | 4.1
|  |  | 广播区语音状态2 |  | TDI | 0-1 | 0=零/1=一 | [5 empty] | 1 Bit | 4.2
|  |  | 广播区语音状态3 |  | TDI | 0-1 | 0=零/1=一 | [5 empty] | 1 Bit | 4.3
|  |  | 广播区优先1 |  | TDI | 0-1 | 0=零/1=一 | [5 empty] | 1 Bit | 4.8
|  |  | 广播区优先2 |  | TDI | 0-1 | 0=零/1=一 | [5 empty] | 1 Bit | 4.9
|  |  | 广播区优先3 |  | TDI | 0-1 | 0=零/1=一 | [5 empty] | 1 Bit | 4.10
|  |  | 广播区优先4 |  | TDI | 0-1 | 0=零/1=一 | [5 empty] | 1 Bit | 4.11
|  |  | 广播区优先5 |  | TDI | 0-1 | 0=零/1=一 | [5 empty] | 1 Bit | 4.12
|  |  | 广播区播放信息 |  | AI | 1-1026 | 1-1026 | [5 empty] | 2 Bytes | 5.0
ZONE | 祈福站/PA/ZONE | ZONE3 | 广播区状态 | 站台区-P3
|  |  | 广播区状态 |  | DI | 0-1 | 0=非占用/1=占用 | [5 empty] | 1 Bit | 6.0
|  |  | 广播区语音状态1 |  | TDI | 0-1 | 0=零/1=一 | [5 empty] | 1 Bit | 6.1
|  |  | 广播区语音状态2 |  | TDI | 0-1 | 0=零/1=一 | [5 empty] | 1 Bit | 6.2
|  |  | 广播区语音状态3 |  | TDI | 0-1 | 0=零/1=一 | [5 empty] | 1 Bit | 6.3
|  |  | 广播区优先1 |  | TDI | 0-1 | 0=零/1=一 | [5 empty] | 1 Bit | 6.8
|  |  | 广播区优先2 |  | TDI | 0-1 | 0=零/1=一 | [5 empty] | 1 Bit | 6.9
|  |  | 广播区优先3 |  | TDI | 0-1 | 0=零/1=一 | [5 empty] | 1 Bit | 610
|  |  | 广播区优先4 |  | TDI | 0-1 | 0=零/1=一 | [5 empty] | 1 Bit | 6.11
|  |  | 广播区优先5 |  | TDI | 0-1 | 0=零/1=一 | [5 empty] | 1 Bit | 6.12
|  |  | 广播区播放信息 |  | AI | 1-1026 | 1-1026 | [5 empty] | 2 Bytes | 7.0
ZONE | 祈福站/PA/ZONE | ZONE4 | 广播区状态 | 站台区-P4
|  |  | 广播区状态 |  | DI | 0-1 | 0=非占用/1=占用 | [5 empty] | 1 Bit | 8.0
|  |  | 广播区语音状态1 |  | TDI | 0-1 | 0=零/1=一 | [5 empty] | 1 Bit | 8.1
|  |  | 广播区语音状态2 |  | TDI | 0-1 | 0=零/1=一 | [5 empty] | 1 Bit | 8.2
|  |  | 广播区语音状态3 |  | TDI | 0-1 | 0=零/1=一 | [5 empty] | 1 Bit | 8.3
|  |  | 广播区优先1 |  | TDI | 0-1 | 0=零/1=一 | [5 empty] | 1 Bit | 8.8
|  |  | 广播区优先2 |  | TDI | 0-1 | 0=零/1=一 | [5 empty] | 1 Bit | 8.9
|  |  | 广播区优先3 |  | TDI | 0-1 | 0=零/1=一 | [5 empty] | 1 Bit | 8.10
|  |  | 广播区优先4 |  | TDI | 0-1 | 0=零/1=一 | [5 empty] | 1 Bit | 8.11
|  |  | 广播区优先5 |  | TDI | 0-1 | 0=零/1=一 | [5 empty] | 1 Bit | 8.12
|  |  | 广播区播放信息 |  | AI | 1-1026 | 1-1026 | [5 empty] | 2 Bytes | 9.0
ZONE | 祈福站/PA/ZONE | ZONE5 | 广播区状态 | 公共卫生间-P5
|  |  | 广播区状态 |  | DI | 0-1 | 0=非占用/1=占用 | [5 empty] | 1 Bit | 10.0
|  |  | 广播区语音状态1 |  | TDI | 0-1 | 0=零/1=一 | [5 empty] | 1 Bit | 10.1
|  |  | 广播区语音状态2 |  | TDI | 0-1 | 0=零/1=一 | [5 empty] | 1 Bit | 10.2
|  |  | 广播区语音状态3 |  | TDI | 0-1 | 0=零/1=一 | [5 empty] | 1 Bit | 10.3
|  |  | 广播区优先1 |  | TDI | 0-1 | 0=零/1=一 | [5 empty] | 1 Bit | 10.8
|  |  | 广播区优先2 |  | TDI | 0-1 | 0=零/1=一 | [5 empty] | 1 Bit | 10.9
|  |  | 广播区优先3 |  | TDI | 0-1 | 0=零/1=一 | [5 empty] | 1 Bit | 10.10
|  |  | 广播区优先4 |  | TDI | 0-1 | 0=零/1=一 | [5 empty] | 1 Bit | 10.11
|  |  | 广播区优先5 |  | TDI | 0-1 | 0=零/1=一 | [5 empty] | 1 Bit | 10.12
|  |  | 广播区播放信息 |  | AI | 1-1026 | 1-1026 | [5 empty] | 2 Bytes | 11
ZONE | 祈福站/PA/ZONE | ZONE6 | 广播区状态 | 设备区-P6
|  |  | 广播区状态 |  | DI | 0-1 | 0=非占用/1=占用 | [5 empty] | 1 Bit | 12.0
|  |  | 广播区语音状态1 |  | TDI | 0-1 | 0=零/1=一 | [5 empty] | 1 Bit | 12.1
|  |  | 广播区语音状态2 |  | TDI | 0-1 | 0=零/1=一 | [5 empty] | 1 Bit | 12.2
|  |  | 广播区语音状态3 |  | TDI | 0-1 | 0=零/1=一 | [5 empty] | 1 Bit | 12.3
|  |  | 广播区优先1 |  | TDI | 0-1 | 0=零/1=一 | [5 empty] | 1 Bit | 12.8
|  |  | 广播区优先2 |  | TDI | 0-1 | 0=零/1=一 | [5 empty] | 1 Bit | 12.9
|  |  | 广播区优先3 |  | TDI | 0-1 | 0=零/1=一 | [5 empty] | 1 Bit | 12.10
|  |  | 广播区优先4 |  | TDI | 0-1 | 0=零/1=一 | [5 empty] | 1 Bit | 12.11
|  |  | 广播区优先5 |  | TDI | 0-1 | 0=零/1=一 | [5 empty] | 1 Bit | 12.12
|  |  | 广播区播放信息 |  | AI | 1-1026 | 1-1026 | [5 empty] | 2 Bytes | 13.0
ZONE | 祈福站/PA/ZONE | ZONE7 | 广播区状态 | 设备区-P7
|  |  | 广播区状态 |  | DI | 0-1 | 0=非占用/1=占用 | [5 empty] | 1 Bit | 14.0
|  |  | 广播区语音状态1 |  | TDI | 0-1 | 0=零/1=一 | [5 empty] | 1 Bit | 14.1
|  |  | 广播区语音状态2 |  | TDI | 0-1 | 0=零/1=一 | [5 empty] | 1 Bit | 14.2
|  |  | 广播区语音状态3 |  | TDI | 0-1 | 0=零/1=一 | [5 empty] | 1 Bit | 14.3
|  |  | 广播区优先1 |  | TDI | 0-1 | 0=零/1=一 | [5 empty] | 1 Bit | 14.8
|  |  | 广播区优先2 |  | TDI | 0-1 | 0=零/1=一 | [5 empty] | 1 Bit | 14.9
|  |  | 广播区优先3 |  | TDI | 0-1 | 0=零/1=一 | [5 empty] | 1 Bit | 14.10
|  |  | 广播区优先4 |  | TDI | 0-1 | 0=零/1=一 | [5 empty] | 1 Bit | 14.11
|  |  | 广播区优先5 |  | TDI | 0-1 | 0=零/1=一 | [5 empty] | 1 Bit | 14.12
|  |  | 广播区播放信息 |  | AI | 1-1026 | 1-1026 | [5 empty] | 2 Bytes | 15.0
ZONE | 祈福站/PA/ZONE | ZONE8 | 广播区状态 | 设备区-P8
|  |  | 广播区状态 |  | DI | 0-1 | 0=非占用/1=占用 | [5 empty] | 1 Bit | 16.0
|  |  | 广播区语音状态1 |  | TDI | 0-1 | 0=零/1=一 | [5 empty] | 1 Bit | 16.1
|  |  | 广播区语音状态2 |  | TDI | 0-1 | 0=零/1=一 | [5 empty] | 1 Bit | 16.2
|  |  | 广播区语音状态3 |  | TDI | 0-1 | 0=零/1=一 | [5 empty] | 1 Bit | 16.3
|  |  | 广播区优先1 |  | TDI | 0-1 | 0=零/1=一 | [5 empty] | 1 Bit | 16.8
|  |  | 广播区优先2 |  | TDI | 0-1 | 0=零/1=一 | [5 empty] | 1 Bit | 16.9
|  |  | 广播区优先3 |  | TDI | 0-1 | 0=零/1=一 | [5 empty] | 1 Bit | 16.10
|  |  | 广播区优先4 |  | TDI | 0-1 | 0=零/1=一 | [5 empty] | 1 Bit | 16.11
|  |  | 广播区优先5 |  | TDI | 0-1 | 0=零/1=一 | [5 empty] | 1 Bit | 16.12
|  |  | 广播区播放信息 |  | AI | 1-1026 | 1-1026 | [5 empty] | 2 Bytes | 17.0
ZONE | 祈福站/PA/ZONE | ZONE9 | 广播区状态 | 番祈区间(左线)-P9
|  |  | 广播区状态 |  | DI | 0-1 | 0=非占用/1=占用 | [5 empty] | 1 Bit | 18.0
|  |  | 广播区语音状态1 |  | TDI | 0-1 | 0=零/1=一 | [5 empty] | 1 Bit | 18.1
|  |  | 广播区语音状态2 |  | TDI | 0-1 | 0=零/1=一 | [5 empty] | 1 Bit | 18.2
|  |  | 广播区语音状态3 |  | TDI | 0-1 | 0=零/1=一 | [5 empty] | 1 Bit | 18.3
|  |  | 广播区优先1 |  | TDI | 0-1 | 0=零/1=一 | [5 empty] | 1 Bit | 18.8
|  |  | 广播区优先2 |  | TDI | 0-1 | 0=零/1=一 | [5 empty] | 1 Bit | 18.9
|  |  | 广播区优先3 |  | TDI | 0-1 | 0=零/1=一 | [5 empty] | 1 Bit | 18.10
|  |  | 广播区优先4 |  | TDI | 0-1 | 0=零/1=一 | [5 empty] | 1 Bit | 18.11
|  |  | 广播区优先5 |  | TDI | 0-1 | 0=零/1=一 | [5 empty] | 1 Bit | 18.12
|  |  | 广播区播放信息 |  | AI | 1-1026 | 1-1026 | [5 empty] | 2 Bytes | 19.0
ZONE | 祈福站/PA/ZONE | ZONE10 | 广播区状态 | 番祈区间(左线))-P10
|  |  | 广播区状态 |  | DI | 0-1 | 0=非占用/1=占用 | [5 empty] | 1 Bit | 20.0
|  |  | 广播区语音状态1 |  | TDI | 0-1 | 0=零/1=一 | [5 empty] | 1 Bit | 20.1
|  |  | 广播区语音状态2 |  | TDI | 0-1 | 0=零/1=一 | [5 empty] | 1 Bit | 20.2
|  |  | 广播区语音状态3 |  | TDI | 0-1 | 0=零/1=一 | [5 empty] | 1 Bit | 20.3
|  |  | 广播区优先1 |  | TDI | 0-1 | 0=零/1=一 | [5 empty] | 1 Bit | 20.8
|  |  | 广播区优先2 |  | TDI | 0-1 | 0=零/1=一 | [5 empty] | 1 Bit | 20.9
|  |  | 广播区优先3 |  | TDI | 0-1 | 0=零/1=一 | [5 empty] | 1 Bit | 20.10
|  |  | 广播区优先4 |  | TDI | 0-1 | 0=零/1=一 | [5 empty] | 1 Bit | 20.11
|  |  | 广播区优先5 |  | TDI | 0-1 | 0=零/1=一 | [5 empty] | 1 Bit | 20.12
|  |  | 广播区播放信息 |  | AI | 1-1026 | 1-1026 | [5 empty] | 2 Bytes | 21.0
ZONE | 祈福站/PA/ZONE | ZONE11 | 广播区状态 | 番祈区间(左线)-P11
|  |  | 广播区状态 |  | DI | 0-1 | 0=非占用/1=占用 | [5 empty] | 1 Bit | 21.0
|  |  | 广播区语音状态1 |  | TDI | 0-1 | 0=零/1=一 | [5 empty] | 1 Bit | 21.1
|  |  | 广播区语音状态2 |  | TDI | 0-1 | 0=零/1=一 | [5 empty] | 1 Bit | 21.2
|  |  | 广播区语音状态3 |  | TDI | 0-1 | 0=零/1=一 | [5 empty] | 1 Bit | 21.3
|  |  | 广播区优先1 |  | TDI | 0-1 | 0=零/1=一 | [5 empty] | 1 Bit | 21.8
|  |  | 广播区优先2 |  | TDI | 0-1 | 0=零/1=一 | [5 empty] | 1 Bit | 21.9
|  |  | 广播区优先3 |  | TDI | 0-1 | 0=零/1=一 | [5 empty] | 1 Bit | 21.10
|  |  | 广播区优先4 |  | TDI | 0-1 | 0=零/1=一 | [5 empty] | 1 Bit | 21.11
|  |  | 广播区优先5 |  | TDI | 0-1 | 0=零/1=一 | [5 empty] | 1 Bit | 21.12
|  |  | 广播区播放信息 |  | AI | 1-1026 | 1-1026 | [5 empty] | 2 Bytes | 22.0
ZONE | 祈福站/PA/ZONE | ZONE12 | 广播区状态 | 番祈区间(左线)-P12
|  |  | 广播区状态 |  | DI | 0-1 | 0=非占用/1=占用 | [5 empty] | 1 Bit | 23.0
|  |  | 广播区语音状态1 |  | TDI | 0-1 | 0=零/1=一 | [5 empty] | 1 Bit | 23.1
|  |  | 广播区语音状态2 |  | TDI | 0-1 | 0=零/1=一 | [5 empty] | 1 Bit | 23.2
|  |  | 广播区语音状态3 |  | TDI | 0-1 | 0=零/1=一 | [5 empty] | 1 Bit | 23.3
|  |  | 广播区优先1 |  | TDI | 0-1 | 0=零/1=一 | [5 empty] | 1 Bit | 23.8
|  |  | 广播区优先2 |  | TDI | 0-1 | 0=零/1=一 | [5 empty] | 1 Bit | 23.9
|  |  | 广播区优先3 |  | TDI | 0-1 | 0=零/1=一 | [5 empty] | 1 Bit | 23.10
|  |  | 广播区优先4 |  | TDI | 0-1 | 0=零/1=一 | [5 empty] | 1 Bit | 23.11
|  |  | 广播区优先5 |  | TDI | 0-1 | 0=零/1=一 | [5 empty] | 1 Bit | 23.12
|  |  | 广播区播放信息 |  | AI | 1-1026 | 1-1026 | [5 empty] | 2 Bytes | 24.0
ZONE | 祈福站/PA/ZONE | ZONE13 | 广播区状态 | 番祈区间(右线)-P13
|  |  | 广播区状态 |  | DI | 0-1 | 0=非占用/1=占用 | [5 empty] | 1 Bit | 25.0
|  |  | 广播区语音状态1 |  | TDI | 0-1 | 0=零/1=一 | [5 empty] | 1 Bit | 25.1
|  |  | 广播区语音状态2 |  | TDI | 0-1 | 0=零/1=一 | [5 empty] | 1 Bit | 25.2
|  |  | 广播区语音状态3 |  | TDI | 0-1 | 0=零/1=一 | [5 empty] | 1 Bit | 25.3
|  |  | 广播区优先1 |  | TDI | 0-1 | 0=零/1=一 | [5 empty] | 1 Bit | 25.8
|  |  | 广播区优先2 |  | TDI | 0-1 | 0=零/1=一 | [5 empty] | 1 Bit | 25.9
|  |  | 广播区优先3 |  | TDI | 0-1 | 0=零/1=一 | [5 empty] | 1 Bit | 25.10
|  |  | 广播区优先4 |  | TDI | 0-1 | 0=零/1=一 | [5 empty] | 1 Bit | 25.11
|  |  | 广播区优先5 |  | TDI | 0-1 | 0=零/1=一 | [5 empty] | 1 Bit | 25.12
|  |  | 广播区播放信息 |  | AI | 1-1026 | 1-1026 | [5 empty] | 2 Bytes | 26.0
ZONE | 祈福站/PA/ZONE | ZONE14 | 广播区状态 | 番祈区间(右线)-P14
|  |  | 广播区状态 |  | DI | 0-1 | 0=非占用/1=占用 | [5 empty] | 1 Bit | 27.0
|  |  | 广播区语音状态1 |  | TDI | 0-1 | 0=零/1=一 | [5 empty] | 1 Bit | 27.1
|  |  | 广播区语音状态2 |  | TDI | 0-1 | 0=零/1=一 | [5 empty] | 1 Bit | 27.2
|  |  | 广播区语音状态3 |  | TDI | 0-1 | 0=零/1=一 | [5 empty] | 1 Bit | 27.3
|  |  | 广播区优先1 |  | TDI | 0-1 | 0=零/1=一 | [5 empty] | 1 Bit | 27.8
|  |  | 广播区优先2 |  | TDI | 0-1 | 0=零/1=一 | [5 empty] | 1 Bit | 27.9
|  |  | 广播区优先3 |  | TDI | 0-1 | 0=零/1=一 | [5 empty] | 1 Bit | 27.10
|  |  | 广播区优先4 |  | TDI | 0-1 | 0=零/1=一 | [5 empty] | 1 Bit | 27.11
|  |  | 广播区优先5 |  | TDI | 0-1 | 0=零/1=一 | [5 empty] | 1 Bit | 27.12
|  |  | 广播区播放信息 |  | AI | 1-1026 | 1-1026 | [5 empty] | 2 Bytes | 28.0
ZONE | 祈福站/PA/ZONE | ZONE15 | 广播区状态 | 番祈区间(右线)-P15
|  |  | 广播区状态 |  | DI | 0-1 | 0=非占用/1=占用 | [5 empty] | 1 Bit | 28.0
|  |  | 广播区语音状态1 |  | TDI | 0-1 | 0=零/1=一 | [5 empty] | 1 Bit | 28.1
|  |  | 广播区语音状态2 |  | TDI | 0-1 | 0=零/1=一 | [5 empty] | 1 Bit | 28.2
|  |  | 广播区语音状态3 |  | TDI | 0-1 | 0=零/1=一 | [5 empty] | 1 Bit | 28.3
|  |  | 广播区优先1 |  | TDI | 0-1 | 0=零/1=一 | [5 empty] | 1 Bit | 28.8
|  |  | 广播区优先2 |  | TDI | 0-1 | 0=零/1=一 | [5 empty] | 1 Bit | 28.9
|  |  | 广播区优先3 |  | TDI | 0-1 | 0=零/1=一 | [5 empty] | 1 Bit | 28.10
|  |  | 广播区优先4 |  | TDI | 0-1 | 0=零/1=一 | [5 empty] | 1 Bit | 28.11
|  |  | 广播区优先5 |  | TDI | 0-1 | 0=零/1=一 | [5 empty] | 1 Bit | 28.12
|  |  | 广播区播放信息 |  | AI | 1-1026 | 1-1026 | [5 empty] | 2 Bytes | 29.0
ZONE | 祈福站/PA/ZONE | ZONE16 | 广播区状态 | 番祈区间(右线)-P16
|  |  | 广播区状态 |  | DI | 0-1 | 0=非占用/1=占用 | [5 empty] | 1 Bit | 30.0
|  |  | 广播区语音状态1 |  | TDI | 0-1 | 0=零/1=一 | [5 empty] | 1 Bit | 30.1
|  |  | 广播区语音状态2 |  | TDI | 0-1 | 0=零/1=一 | [5 empty] | 1 Bit | 30.2
|  |  | 广播区语音状态3 |  | TDI | 0-1 | 0=零/1=一 | [5 empty] | 1 Bit | 30.3
|  |  | 广播区优先1 |  | TDI | 0-1 | 0=零/1=一 | [5 empty] | 1 Bit | 30.8
|  |  | 广播区优先2 |  | TDI | 0-1 | 0=零/1=一 | [5 empty] | 1 Bit | 30.9
|  |  | 广播区优先3 |  | TDI | 0-1 | 0=零/1=一 | [5 empty] | 1 Bit | 30.10
|  |  | 广播区优先4 |  | TDI | 0-1 | 0=零/1=一 | [5 empty] | 1 Bit | 30.11
|  |  | 广播区优先5 |  | TDI | 0-1 | 0=零/1=一 | [5 empty] | 1 Bit | 30.12
|  |  | 广播区播放信息 |  | AI | 1-1026 | 1-1026 | [5 empty] | 2 Bytes | 31.0
ZONE | 祈福站/PA/ZONE | ZONE17 | 广播区状态 | 祈广区间(左线)-P17
|  |  | 广播区状态 |  | DI | 0-1 | 0=非占用/1=占用 | [5 empty] | 1 Bit | 32.0
|  |  | 广播区语音状态1 |  | TDI | 0-1 | 0=零/1=一 | [5 empty] | 1 Bit | 32.1
|  |  | 广播区语音状态2 |  | TDI | 0-1 | 0=零/1=一 | [5 empty] | 1 Bit | 32.2
|  |  | 广播区语音状态3 |  | TDI | 0-1 | 0=零/1=一 | [5 empty] | 1 Bit | 32.3
|  |  | 广播区优先1 |  | TDI | 0-1 | 0=零/1=一 | [5 empty] | 1 Bit | 32.8
|  |  | 广播区优先2 |  | TDI | 0-1 | 0=零/1=一 | [5 empty] | 1 Bit | 32.9
|  |  | 广播区优先3 |  | TDI | 0-1 | 0=零/1=一 | [5 empty] | 1 Bit | 32.10
|  |  | 广播区优先4 |  | TDI | 0-1 | 0=零/1=一 | [5 empty] | 1 Bit | 32.11
|  |  | 广播区优先5 |  | TDI | 0-1 | 0=零/1=一 | [5 empty] | 1 Bit | 32.12
|  |  | 广播区播放信息 |  | AI | 1-1026 | 1-1026 | [5 empty] | 2 Bytes | 33.0
ZONE | 祈福站/PA/ZONE | ZONE18 | 广播区状态 | 祈广区间(左线)-P18
|  |  | 广播区状态 |  | DI | 0-1 | 0=非占用/1=占用 | [5 empty] | 1 Bit | 34.0
|  |  | 广播区语音状态1 |  | TDI | 0-1 | 0=零/1=一 | [5 empty] | 1 Bit | 34.1
|  |  | 广播区语音状态2 |  | TDI | 0-1 | 0=零/1=一 | [5 empty] | 1 Bit | 34.2
|  |  | 广播区语音状态3 |  | TDI | 0-1 | 0=零/1=一 | [5 empty] | 1 Bit | 34.3
|  |  | 广播区优先1 |  | TDI | 0-1 | 0=零/1=一 | [5 empty] | 1 Bit | 34.8
|  |  | 广播区优先2 |  | TDI | 0-1 | 0=零/1=一 | [5 empty] | 1 Bit | 34.9
|  |  | 广播区优先3 |  | TDI | 0-1 | 0=零/1=一 | [5 empty] | 1 Bit | 34.10
|  |  | 广播区优先4 |  | TDI | 0-1 | 0=零/1=一 | [5 empty] | 1 Bit | 34.11
|  |  | 广播区优先5 |  | TDI | 0-1 | 0=零/1=一 | [5 empty] | 1 Bit | 34.12
|  |  | 广播区播放信息 |  | AI | 1-1026 | 1-1026 | [5 empty] | 2 Bytes | 35.0
ZONE | 祈福站/PA/ZONE | ZONE19 | 广播区状态 | 祈广区间(左线))-P19
|  |  | 广播区状态 |  | DI | 0-1 | 0=非占用/1=占用 | [5 empty] | 1 Bit | 36.0
|  |  | 广播区语音状态1 |  | TDI | 0-1 | 0=零/1=一 | [5 empty] | 1 Bit | 36.1
|  |  | 广播区语音状态2 |  | TDI | 0-1 | 0=零/1=一 | [5 empty] | 1 Bit | 36.2
|  |  | 广播区语音状态3 |  | TDI | 0-1 | 0=零/1=一 | [5 empty] | 1 Bit | 36.3
|  |  | 广播区优先1 |  | TDI | 0-1 | 0=零/1=一 | [5 empty] | 1 Bit | 36.8
|  |  | 广播区优先2 |  | TDI | 0-1 | 0=零/1=一 | [5 empty] | 1 Bit | 36.9
|  |  | 广播区优先3 |  | TDI | 0-1 | 0=零/1=一 | [5 empty] | 1 Bit | 36.10
|  |  | 广播区优先4 |  | TDI | 0-1 | 0=零/1=一 | [5 empty] | 1 Bit | 36.11
|  |  | 广播区优先5 |  | TDI | 0-1 | 0=零/1=一 | [5 empty] | 1 Bit | 36.12
|  |  | 广播区播放信息 |  | AI | 1-1026 | 1-1026 | [5 empty] | 2 Bytes | 37.0
ZONE | 祈福站/PA/ZONE | ZONE20 | 广播区状态 | 祈广区间(左线)-P20
|  |  | 广播区状态 |  | DI | 0-1 | 0=非占用/1=占用 | [5 empty] | 1 Bit | 38.0
|  |  | 广播区语音状态1 |  | TDI | 0-1 | 0=零/1=一 | [5 empty] | 1 Bit | 38.1
|  |  | 广播区语音状态2 |  | TDI | 0-1 | 0=零/1=一 | [5 empty] | 1 Bit | 38.2
|  |  | 广播区语音状态3 |  | TDI | 0-1 | 0=零/1=一 | [5 empty] | 1 Bit | 38.3
|  |  | 广播区优先1 |  | TDI | 0-1 | 0=零/1=一 | [5 empty] | 1 Bit | 38.8
|  |  | 广播区优先2 |  | TDI | 0-1 | 0=零/1=一 | [5 empty] | 1 Bit | 38.9
|  |  | 广播区优先3 |  | TDI | 0-1 | 0=零/1=一 | [5 empty] | 1 Bit | 38.10
|  |  | 广播区优先4 |  | TDI | 0-1 | 0=零/1=一 | [5 empty] | 1 Bit | 38.11
|  |  | 广播区优先5 |  | TDI | 0-1 | 0=零/1=一 | [5 empty] | 1 Bit | 38.12
|  |  | 广播区播放信息 |  | AI | 1-1026 | 1-1026 | [5 empty] | 2 Bytes | 39.0
ZONE | 祈福站/PA/ZONE | ZONE21 | 广播区状态 | 祈广区间(右线)-P21
|  |  | 广播区状态 |  | DI | 0-1 | 0=非占用/1=占用 | [5 empty] | 1 Bit | 40.0
|  |  | 广播区语音状态1 |  | TDI | 0-1 | 0=零/1=一 | [5 empty] | 1 Bit | 40.1
|  |  | 广播区语音状态2 |  | TDI | 0-1 | 0=零/1=一 | [5 empty] | 1 Bit | 40.2
|  |  | 广播区语音状态3 |  | TDI | 0-1 | 0=零/1=一 | [5 empty] | 1 Bit | 40.3
|  |  | 广播区优先1 |  | TDI | 0-1 | 0=零/1=一 | [5 empty] | 1 Bit | 40.8
|  |  | 广播区优先2 |  | TDI | 0-1 | 0=零/1=一 | [5 empty] | 1 Bit | 40.9
|  |  | 广播区优先3 |  | TDI | 0-1 | 0=零/1=一 | [5 empty] | 1 Bit | 40.10
|  |  | 广播区优先4 |  | TDI | 0-1 | 0=零/1=一 | [5 empty] | 1 Bit | 40.11
|  |  | 广播区优先5 |  | TDI | 0-1 | 0=零/1=一 | [5 empty] | 1 Bit | 40.12
|  |  | 广播区播放信息 |  | AI | 1-1026 | 1-1026 | [5 empty] | 2 Bytes | 41.0
ZONE | 祈福站/PA/ZONE | ZONE22 | 广播区状态 | 祈广区间(右线)-P22
|  |  | 广播区状态 |  | DI | 0-1 | 0=非占用/1=占用 | [5 empty] | 1 Bit | 42.0
|  |  | 广播区语音状态1 |  | TDI | 0-1 | 0=零/1=一 | [5 empty] | 1 Bit | 42.1
|  |  | 广播区语音状态2 |  | TDI | 0-1 | 0=零/1=一 | [5 empty] | 1 Bit | 42.2
|  |  | 广播区语音状态3 |  | TDI | 0-1 | 0=零/1=一 | [5 empty] | 1 Bit | 42.3
|  |  | 广播区优先1 |  | TDI | 0-1 | 0=零/1=一 | [5 empty] | 1 Bit | 42.8
|  |  | 广播区优先2 |  | TDI | 0-1 | 0=零/1=一 | [5 empty] | 1 Bit | 42.9
|  |  | 广播区优先3 |  | TDI | 0-1 | 0=零/1=一 | [5 empty] | 1 Bit | 42.10
|  |  | 广播区优先4 |  | TDI | 0-1 | 0=零/1=一 | [5 empty] | 1 Bit | 42.11
|  |  | 广播区优先5 |  | TDI | 0-1 | 0=零/1=一 | [5 empty] | 1 Bit | 42.12
|  |  | 广播区播放信息 |  | AI | 1-1026 | 1-1026 | [5 empty] | 2 Bytes | 43.0
ZONE | 祈福站/PA/ZONE | ZONE23 | 广播区状态 | 祈广区间(右线)-P23
|  |  | 广播区状态 |  | DI | 0-1 | 0=非占用/1=占用 | [5 empty] | 1 Bit | 44.0
|  |  | 广播区语音状态1 |  | TDI | 0-1 | 0=零/1=一 | [5 empty] | 1 Bit | 44.1
|  |  | 广播区语音状态2 |  | TDI | 0-1 | 0=零/1=一 | [5 empty] | 1 Bit | 44.2
|  |  | 广播区语音状态3 |  | TDI | 0-1 | 0=零/1=一 | [5 empty] | 1 Bit | 44.3
|  |  | 广播区优先1 |  | TDI | 0-1 | 0=零/1=一 | [5 empty] | 1 Bit | 44.8
|  |  | 广播区优先2 |  | TDI | 0-1 | 0=零/1=一 | [5 empty] | 1 Bit | 44.9
|  |  | 广播区优先3 |  | TDI | 0-1 | 0=零/1=一 | [5 empty] | 1 Bit | 44.10
|  |  | 广播区优先4 |  | TDI | 0-1 | 0=零/1=一 | [5 empty] | 1 Bit | 44.11
|  |  | 广播区优先5 |  | TDI | 0-1 | 0=零/1=一 | [5 empty] | 1 Bit | 44.12
|  |  | 广播区播放信息 |  | AI | 1-1026 | 1-1026 | [5 empty] | 2 Bytes | 45.0
ZONE | 祈福站/PA/ZONE | ZONE24 | 广播区状态 | 祈广区间(右线)-P24
|  |  | 广播区状态 |  | DI | 0-1 | 0=非占用/1=占用 | [5 empty] | 1 Bit | 46.0
|  |  | 广播区语音状态1 |  | TDI | 0-1 | 0=零/1=一 | [5 empty] | 1 Bit | 46.1
|  |  | 广播区语音状态2 |  | TDI | 0-1 | 0=零/1=一 | [5 empty] | 1 Bit | 46.2
|  |  | 广播区语音状态3 |  | TDI | 0-1 | 0=零/1=一 | [5 empty] | 1 Bit | 46.3
|  |  | 广播区优先1 |  | TDI | 0-1 | 0=零/1=一 | [5 empty] | 1 Bit | 46.8
|  |  | 广播区优先2 |  | TDI | 0-1 | 0=零/1=一 | [5 empty] | 1 Bit | 46.9
|  |  | 广播区优先3 |  | TDI | 0-1 | 0=零/1=一 | [5 empty] | 1 Bit | 46.10
|  |  | 广播区优先4 |  | TDI | 0-1 | 0=零/1=一 | [5 empty] | 1 Bit | 46.11
|  |  | 广播区优先5 |  | TDI | 0-1 | 0=零/1=一 | [5 empty] | 1 Bit | 46.12
|  |  | 广播区播放信息 |  | AI | 1-1026 | 1-1026 | [5 empty] | 2 Bytes | 47.0
ZONE | 祈福站/PA/ZONE | ZONE25 | 广播区状态 | 出入口分区预留
|  |  | 广播区状态 |  | DI | 0-1 | 0=非占用/1=占用 | [5 empty] | 1 Bit | 48.0
|  |  | 广播区语音状态1 |  | TDI | 0-1 | 0=零/1=一 | [5 empty] | 1 Bit | 48.1
|  |  | 广播区语音状态2 |  | TDI | 0-1 | 0=零/1=一 | [5 empty] | 1 Bit | 48.2
|  |  | 广播区语音状态3 |  | TDI | 0-1 | 0=零/1=一 | [5 empty] | 1 Bit | 48.3
|  |  | 广播区优先1 |  | TDI | 0-1 | 0=零/1=一 | [5 empty] | 1 Bit | 48.8
|  |  | 广播区优先2 |  | TDI | 0-1 | 0=零/1=一 | [5 empty] | 1 Bit | 48.9
|  |  | 广播区优先3 |  | TDI | 0-1 | 0=零/1=一 | [5 empty] | 1 Bit | 48.10
|  |  | 广播区优先4 |  | TDI | 0-1 | 0=零/1=一 | [5 empty] | 1 Bit | 48.11
|  |  | 广播区优先5 |  | TDI | 0-1 | 0=零/1=一 | [5 empty] | 1 Bit | 48.12
|  |  | 广播区播放信息 |  | AI | 1-1026 | 1-1026 | [5 empty] | 2 Bytes | 49.0
ZONE | 祈福站/PA/ZONE | ZONE26 | 广播区状态 | 出入口分区预留
|  |  | 广播区状态 |  | DI | 0-1 | 0=非占用/1=占用 | [5 empty] | 1 Bit | 50.0
|  |  | 广播区语音状态1 |  | TDI | 0-1 | 0=零/1=一 | [5 empty] | 1 Bit | 50.1
|  |  | 广播区语音状态2 |  | TDI | 0-1 | 0=零/1=一 | [5 empty] | 1 Bit | 50.2
|  |  | 广播区语音状态3 |  | TDI | 0-1 | 0=零/1=一 | [5 empty] | 1 Bit | 50.3
|  |  | 广播区优先1 |  | TDI | 0-1 | 0=零/1=一 | [5 empty] | 1 Bit | 50.8
|  |  | 广播区优先2 |  | TDI | 0-1 | 0=零/1=一 | [5 empty] | 1 Bit | 50.9
|  |  | 广播区优先3 |  | TDI | 0-1 | 0=零/1=一 | [5 empty] | 1 Bit | 50.10
|  |  | 广播区优先4 |  | TDI | 0-1 | 0=零/1=一 | [5 empty] | 1 Bit | 50.11
|  |  | 广播区优先5 |  | TDI | 0-1 | 0=零/1=一 | [5 empty] | 1 Bit | 50.12
|  |  | 广播区播放信息 |  | AI | 1-1026 | 1-1026 | [5 empty] | 2 Bytes | 51.0

## 横沥站
IO点表
EQUIPMENT TYPE 设备类型 | STATION/ DEPOT/OCR/ SYSTEM GROUP/ MAIN SYSTEM 车站/车辆段/中央/系统组/主系统 | EQUIPMENT CODE 设备开关编号 | EQUIPMENT DESCRIPTION /POINT DESCRIPTION 设备描述/数据点描述 |  | EQUIPMENT LOCATION 设备地点 | OCR/ STN/ DCC (O/S/D) 中央/车站/车辆段 | POINT TYPE (DI/DO/AI/DDI/VDDI/VTDI) 数据点类型 | VALUE 数值 | VALUE DESCRIPTION 数值说明 |  | ALARM VALUE 报警值 | PRIORITY OF ALARMS (1,2) | AUTO (A) / SEMI-AUTO (S) "-" | SEVERITY OF ALARMS (1,2,3 or 4) 报警分类 | AVALANCHE (HA) 雪崩(报警源) | LENGTH (Bit, Byte, Word) 数据长度 (位,字) | INFORMATION OBJECT ADDRESS 信息对象地址 | LaunchCondition | ALARM DISPLAY 报警显示 | Deleted
|  |  | 中文 | ENGLISH |  |  |  |  | 中文 | ENGLISH
BACK | 横沥站/PA/BACK | BACK | 后备操作台 |  | 车站控制室
|  |  | 后备操作台钥匙开启状态 |  |  | O/S | DI | 0-1 | 0=关闭/1=开启 |  | 1 |  |  | 3 |  | 1 Bit | 1.0
ERROR | 横沥站/PA/ERROR | ERROR | 广播系统故障 |  | 设备房 | O/S
|  |  | 广播系统故障状态 |  |  |  | DI | 0-1 | 0=正常/1=故障 |  | 1 |  |  | 3 |  | 1 Bit | 1.1
AUDIOMIC | 横沥站/PA/AUDIOMIC | AUDIOMIC | 音频话筒 |  | 车站控制室
|  |  | 音频话筒状态 |  |  |  | DI | 0-2 | 0-正常/1-故障/2-占用 |  | 1 |  |  | 3 |  | 1 Bit | 1.2
ZONE | 横沥站/PA/ZONE | ZONE1 | 广播区状态 |  | 站厅区-P1
|  |  | 广播区状态 |  |  |  | DI | 0-1 | 0=非占用/1=占用 | [6 empty] | 1 Bit | 2.0
|  |  | 广播区语音状态1 |  |  |  | TDI | 0-1 | 0=零/1=一 | [6 empty] | 1 Bit | 2.1
|  |  | 广播区语音状态2 |  |  |  | TDI | 0-1 | 0=零/1=一 | [6 empty] | 1 Bit | 2.2
|  |  | 广播区语音状态3 |  |  |  | TDI | 0-1 | 0=零/1=一 | [6 empty] | 1 Bit | 2.3
|  |  | 广播区优先1 |  |  |  | TDI | 0-1 | 0=零/1=一 | [6 empty] | 1 Bit | 2.8
|  |  | 广播区优先2 |  |  |  | TDI | 0-1 | 0=零/1=一 | [6 empty] | 1 Bit | 2.9
|  |  | 广播区优先3 |  |  |  | TDI | 0-1 | 0=零/1=一 | [6 empty] | 1 Bit | 2.10
|  |  | 广播区优先4 |  |  |  | TDI | 0-1 | 0=零/1=一 | [6 empty] | 1 Bit | 2.11
|  |  | 广播区优先5 |  |  |  | TDI | 0-1 | 0=零/1=一 | [6 empty] | 1 Bit | 2.12
|  |  | 广播区播放信息 |  |  |  | AI | 1-1026 | 1-1026 | [6 empty] | 2 Bytes | 3.0
ZONE | 横沥站/PA/ZONE | ZONE2 | 广播区状态 |  | 站厅区-P2
|  |  | 广播区状态 |  |  |  | DI | 0-1 | 0=非占用/1=占用 | [6 empty] | 1 Bit | 4.0
|  |  | 广播区语音状态1 |  |  |  | TDI | 0-1 | 0=零/1=一 | [6 empty] | 1 Bit | 4.1
|  |  | 广播区语音状态2 |  |  |  | TDI | 0-1 | 0=零/1=一 | [6 empty] | 1 Bit | 4.2
|  |  | 广播区语音状态3 |  |  |  | TDI | 0-1 | 0=零/1=一 | [6 empty] | 1 Bit | 4.3
|  |  | 广播区优先1 |  |  |  | TDI | 0-1 | 0=零/1=一 | [6 empty] | 1 Bit | 4.8
|  |  | 广播区优先2 |  |  |  | TDI | 0-1 | 0=零/1=一 | [6 empty] | 1 Bit | 4.9
|  |  | 广播区优先3 |  |  |  | TDI | 0-1 | 0=零/1=一 | [6 empty] | 1 Bit | 4.10
|  |  | 广播区优先4 |  |  |  | TDI | 0-1 | 0=零/1=一 | [6 empty] | 1 Bit | 4.11
|  |  | 广播区优先5 |  |  |  | TDI | 0-1 | 0=零/1=一 | [6 empty] | 1 Bit | 4.12
|  |  | 广播区播放信息 |  |  |  | AI | 1-1026 | 1-1026 | [6 empty] | 2 Bytes | 5.0
ZONE | 横沥站/PA/ZONE | ZONE3 | 广播区状态 |  | 站台区-P3
|  |  | 广播区状态 |  |  |  | DI | 0-1 | 0=非占用/1=占用 | [6 empty] | 1 Bit | 6.0
|  |  | 广播区语音状态1 |  |  |  | TDI | 0-1 | 0=零/1=一 | [6 empty] | 1 Bit | 6.1
|  |  | 广播区语音状态2 |  |  |  | TDI | 0-1 | 0=零/1=一 | [6 empty] | 1 Bit | 6.2
|  |  | 广播区语音状态3 |  |  |  | TDI | 0-1 | 0=零/1=一 | [6 empty] | 1 Bit | 6.3
|  |  | 广播区优先1 |  |  |  | TDI | 0-1 | 0=零/1=一 | [6 empty] | 1 Bit | 6.8
|  |  | 广播区优先2 |  |  |  | TDI | 0-1 | 0=零/1=一 | [6 empty] | 1 Bit | 6.9
|  |  | 广播区优先3 |  |  |  | TDI | 0-1 | 0=零/1=一 | [6 empty] | 1 Bit | 610
|  |  | 广播区优先4 |  |  |  | TDI | 0-1 | 0=零/1=一 | [6 empty] | 1 Bit | 6.11
|  |  | 广播区优先5 |  |  |  | TDI | 0-1 | 0=零/1=一 | [6 empty] | 1 Bit | 6.12
|  |  | 广播区播放信息 |  |  |  | AI | 1-1026 | 1-1026 | [6 empty] | 2 Bytes | 7.0
ZONE | 横沥站/PA/ZONE | ZONE4 | 广播区状态 |  | 站台区-P4
|  |  | 广播区状态 |  |  |  | DI | 0-1 | 0=非占用/1=占用 | [6 empty] | 1 Bit | 8.0
|  |  | 广播区语音状态1 |  |  |  | TDI | 0-1 | 0=零/1=一 | [6 empty] | 1 Bit | 8.1
|  |  | 广播区语音状态2 |  |  |  | TDI | 0-1 | 0=零/1=一 | [6 empty] | 1 Bit | 8.2
|  |  | 广播区语音状态3 |  |  |  | TDI | 0-1 | 0=零/1=一 | [6 empty] | 1 Bit | 8.3
|  |  | 广播区优先1 |  |  |  | TDI | 0-1 | 0=零/1=一 | [6 empty] | 1 Bit | 8.8
|  |  | 广播区优先2 |  |  |  | TDI | 0-1 | 0=零/1=一 | [6 empty] | 1 Bit | 8.9
|  |  | 广播区优先3 |  |  |  | TDI | 0-1 | 0=零/1=一 | [6 empty] | 1 Bit | 8.10
|  |  | 广播区优先4 |  |  |  | TDI | 0-1 | 0=零/1=一 | [6 empty] | 1 Bit | 8.11
|  |  | 广播区优先5 |  |  |  | TDI | 0-1 | 0=零/1=一 | [6 empty] | 1 Bit | 8.12
|  |  | 广播区播放信息 |  |  |  | AI | 1-1026 | 1-1026 | [6 empty] | 2 Bytes | 9.0
ZONE | 横沥站/PA/ZONE | ZONE5 | 广播区状态 |  | 公共卫生间-P5
|  |  | 广播区状态 |  |  |  | DI | 0-1 | 0=非占用/1=占用 | [6 empty] | 1 Bit | 10.0
|  |  | 广播区语音状态1 |  |  |  | TDI | 0-1 | 0=零/1=一 | [6 empty] | 1 Bit | 10.1
|  |  | 广播区语音状态2 |  |  |  | TDI | 0-1 | 0=零/1=一 | [6 empty] | 1 Bit | 10.2
|  |  | 广播区语音状态3 |  |  |  | TDI | 0-1 | 0=零/1=一 | [6 empty] | 1 Bit | 10.3
|  |  | 广播区优先1 |  |  |  | TDI | 0-1 | 0=零/1=一 | [6 empty] | 1 Bit | 10.8
|  |  | 广播区优先2 |  |  |  | TDI | 0-1 | 0=零/1=一 | [6 empty] | 1 Bit | 10.9
|  |  | 广播区优先3 |  |  |  | TDI | 0-1 | 0=零/1=一 | [6 empty] | 1 Bit | 10.10
|  |  | 广播区优先4 |  |  |  | TDI | 0-1 | 0=零/1=一 | [6 empty] | 1 Bit | 10.11
|  |  | 广播区优先5 |  |  |  | TDI | 0-1 | 0=零/1=一 | [6 empty] | 1 Bit | 10.12
|  |  | 广播区播放信息 |  |  |  | AI | 1-1026 | 1-1026 | [6 empty] | 2 Bytes | 11
ZONE | 横沥站/PA/ZONE | ZONE6 | 广播区状态 |  | 设备区-P6
|  |  | 广播区状态 |  |  |  | DI | 0-1 | 0=非占用/1=占用 | [6 empty] | 1 Bit | 12.0
|  |  | 广播区语音状态1 |  |  |  | TDI | 0-1 | 0=零/1=一 | [6 empty] | 1 Bit | 12.1
|  |  | 广播区语音状态2 |  |  |  | TDI | 0-1 | 0=零/1=一 | [6 empty] | 1 Bit | 12.2
|  |  | 广播区语音状态3 |  |  |  | TDI | 0-1 | 0=零/1=一 | [6 empty] | 1 Bit | 12.3
|  |  | 广播区优先1 |  |  |  | TDI | 0-1 | 0=零/1=一 | [6 empty] | 1 Bit | 12.8
|  |  | 广播区优先2 |  |  |  | TDI | 0-1 | 0=零/1=一 | [6 empty] | 1 Bit | 12.9
|  |  | 广播区优先3 |  |  |  | TDI | 0-1 | 0=零/1=一 | [6 empty] | 1 Bit | 12.10
|  |  | 广播区优先4 |  |  |  | TDI | 0-1 | 0=零/1=一 | [6 empty] | 1 Bit | 12.11
|  |  | 广播区优先5 |  |  |  | TDI | 0-1 | 0=零/1=一 | [6 empty] | 1 Bit | 12.12
|  |  | 广播区播放信息 |  |  |  | AI | 1-1026 | 1-1026 | [6 empty] | 2 Bytes | 13.0
ZONE | 横沥站/PA/ZONE | ZONE7 | 广播区状态 |  | 设备区-P7
|  |  | 广播区状态 |  |  |  | DI | 0-1 | 0=非占用/1=占用 | [6 empty] | 1 Bit | 14.0
|  |  | 广播区语音状态1 |  |  |  | TDI | 0-1 | 0=零/1=一 | [6 empty] | 1 Bit | 14.1
|  |  | 广播区语音状态2 |  |  |  | TDI | 0-1 | 0=零/1=一 | [6 empty] | 1 Bit | 14.2
|  |  | 广播区语音状态3 |  |  |  | TDI | 0-1 | 0=零/1=一 | [6 empty] | 1 Bit | 14.3
|  |  | 广播区优先1 |  |  |  | TDI | 0-1 | 0=零/1=一 | [6 empty] | 1 Bit | 14.8
|  |  | 广播区优先2 |  |  |  | TDI | 0-1 | 0=零/1=一 | [6 empty] | 1 Bit | 14.9
|  |  | 广播区优先3 |  |  |  | TDI | 0-1 | 0=零/1=一 | [6 empty] | 1 Bit | 14.10
|  |  | 广播区优先4 |  |  |  | TDI | 0-1 | 0=零/1=一 | [6 empty] | 1 Bit | 14.11
|  |  | 广播区优先5 |  |  |  | TDI | 0-1 | 0=零/1=一 | [6 empty] | 1 Bit | 14.12
|  |  | 广播区播放信息 |  |  |  | AI | 1-1026 | 1-1026 | [6 empty] | 2 Bytes | 15.0
ZONE | 横沥站/PA/ZONE | ZONE8 | 广播区状态 |  | 万横区间（左线）-P9
|  |  | 广播区状态 |  |  |  | DI | 0-1 | 0=非占用/1=占用 | [6 empty] | 1 Bit | 18.0
|  |  | 广播区语音状态1 |  |  |  | TDI | 0-1 | 0=零/1=一 | [6 empty] | 1 Bit | 18.1
|  |  | 广播区语音状态2 |  |  |  | TDI | 0-1 | 0=零/1=一 | [6 empty] | 1 Bit | 18.2
|  |  | 广播区语音状态3 |  |  |  | TDI | 0-1 | 0=零/1=一 | [6 empty] | 1 Bit | 18.3
|  |  | 广播区优先1 |  |  |  | TDI | 0-1 | 0=零/1=一 | [6 empty] | 1 Bit | 18.8
|  |  | 广播区优先2 |  |  |  | TDI | 0-1 | 0=零/1=一 | [6 empty] | 1 Bit | 18.9
|  |  | 广播区优先3 |  |  |  | TDI | 0-1 | 0=零/1=一 | [6 empty] | 1 Bit | 18.10
|  |  | 广播区优先4 |  |  |  | TDI | 0-1 | 0=零/1=一 | [6 empty] | 1 Bit | 18.11
|  |  | 广播区优先5 |  |  |  | TDI | 0-1 | 0=零/1=一 | [6 empty] | 1 Bit | 18.12
|  |  | 广播区播放信息 |  |  |  | AI | 1-1026 | 1-1026 | [6 empty] | 2 Bytes | 19.0
ZONE | 横沥站/PA/ZONE | ZONE9 | 广播区状态 |  | 万横区间（左线）-P10
|  |  | 广播区状态 |  |  |  | DI | 0-1 | 0=非占用/1=占用 | [6 empty] | 1 Bit | 20.0
|  |  | 广播区语音状态1 |  |  |  | TDI | 0-1 | 0=零/1=一 | [6 empty] | 1 Bit | 20.1
|  |  | 广播区语音状态2 |  |  |  | TDI | 0-1 | 0=零/1=一 | [6 empty] | 1 Bit | 20.2
|  |  | 广播区语音状态3 |  |  |  | TDI | 0-1 | 0=零/1=一 | [6 empty] | 1 Bit | 20.3
|  |  | 广播区优先1 |  |  |  | TDI | 0-1 | 0=零/1=一 | [6 empty] | 1 Bit | 20.8
|  |  | 广播区优先2 |  |  |  | TDI | 0-1 | 0=零/1=一 | [6 empty] | 1 Bit | 20.9
|  |  | 广播区优先3 |  |  |  | TDI | 0-1 | 0=零/1=一 | [6 empty] | 1 Bit | 20.10
|  |  | 广播区优先4 |  |  |  | TDI | 0-1 | 0=零/1=一 | [6 empty] | 1 Bit | 20.11
|  |  | 广播区优先5 |  |  |  | TDI | 0-1 | 0=零/1=一 | [6 empty] | 1 Bit | 20.12
|  |  | 广播区播放信息 |  |  |  | AI | 1-1026 | 1-1026 | [6 empty] | 2 Bytes | 21.0
ZONE | 横沥站/PA/ZONE | ZONE10 | 广播区状态 |  | 万横区间（左线）-P11
|  |  | 广播区状态 |  |  |  | DI | 0-1 | 0=非占用/1=占用 | [6 empty] | 1 Bit | 22.0
|  |  | 广播区语音状态1 |  |  |  | TDI | 0-1 | 0=零/1=一 | [6 empty] | 1 Bit | 22.1
|  |  | 广播区语音状态2 |  |  |  | TDI | 0-1 | 0=零/1=一 | [6 empty] | 1 Bit | 22.2
|  |  | 广播区语音状态3 |  |  |  | TDI | 0-1 | 0=零/1=一 | [6 empty] | 1 Bit | 22.3
|  |  | 广播区优先1 |  |  |  | TDI | 0-1 | 0=零/1=一 | [6 empty] | 1 Bit | 22.8
|  |  | 广播区优先2 |  |  |  | TDI | 0-1 | 0=零/1=一 | [6 empty] | 1 Bit | 22.9
|  |  | 广播区优先3 |  |  |  | TDI | 0-1 | 0=零/1=一 | [6 empty] | 1 Bit | 22.10
|  |  | 广播区优先4 |  |  |  | TDI | 0-1 | 0=零/1=一 | [6 empty] | 1 Bit | 22.11
|  |  | 广播区优先5 |  |  |  | TDI | 0-1 | 0=零/1=一 | [6 empty] | 1 Bit | 22.12
|  |  | 广播区播放信息 |  |  |  | AI | 1-1026 | 1-1026 | [6 empty] | 2 Bytes | 23.0
ZONE | 横沥站/PA/ZONE | ZONE11 | 广播区状态 |  | 万横区间（左线）-P12
|  |  | 广播区状态 |  |  |  | DI | 0-1 | 0=非占用/1=占用 | [6 empty] | 1 Bit | 24.0
|  |  | 广播区语音状态1 |  |  |  | TDI | 0-1 | 0=零/1=一 | [6 empty] | 1 Bit | 24.1
|  |  | 广播区语音状态2 |  |  |  | TDI | 0-1 | 0=零/1=一 | [6 empty] | 1 Bit | 24.2
|  |  | 广播区语音状态3 |  |  |  | TDI | 0-1 | 0=零/1=一 | [6 empty] | 1 Bit | 24.3
|  |  | 广播区优先1 |  |  |  | TDI | 0-1 | 0=零/1=一 | [6 empty] | 1 Bit | 24.8
|  |  | 广播区优先2 |  |  |  | TDI | 0-1 | 0=零/1=一 | [6 empty] | 1 Bit | 24.9
|  |  | 广播区优先3 |  |  |  | TDI | 0-1 | 0=零/1=一 | [6 empty] | 1 Bit | 24.10
|  |  | 广播区优先4 |  |  |  | TDI | 0-1 | 0=零/1=一 | [6 empty] | 1 Bit | 24.11
|  |  | 广播区优先5 |  |  |  | TDI | 0-1 | 0=零/1=一 | [6 empty] | 1 Bit | 24.12
|  |  | 广播区播放信息 |  |  |  | AI | 1-1026 | 1-1026 | [6 empty] | 2 Bytes | 25.0
ZONE | 横沥站/PA/ZONE | ZONE12 | 广播区状态 |  | 万横区间（左线）-P13
|  |  | 广播区状态 |  |  |  | DI | 0-1 | 0=非占用/1=占用 | [6 empty] | 1 Bit | 26.0
|  |  | 广播区语音状态1 |  |  |  | TDI | 0-1 | 0=零/1=一 | [6 empty] | 1 Bit | 26.1
|  |  | 广播区语音状态2 |  |  |  | TDI | 0-1 | 0=零/1=一 | [6 empty] | 1 Bit | 26.2
|  |  | 广播区语音状态3 |  |  |  | TDI | 0-1 | 0=零/1=一 | [6 empty] | 1 Bit | 26.3
|  |  | 广播区优先1 |  |  |  | TDI | 0-1 | 0=零/1=一 | [6 empty] | 1 Bit | 26.8
|  |  | 广播区优先2 |  |  |  | TDI | 0-1 | 0=零/1=一 | [6 empty] | 1 Bit | 26.9
|  |  | 广播区优先3 |  |  |  | TDI | 0-1 | 0=零/1=一 | [6 empty] | 1 Bit | 26.10
|  |  | 广播区优先4 |  |  |  | TDI | 0-1 | 0=零/1=一 | [6 empty] | 1 Bit | 26.11
|  |  | 广播区优先5 |  |  |  | TDI | 0-1 | 0=零/1=一 | [6 empty] | 1 Bit | 26.12
|  |  | 广播区播放信息 |  |  |  | AI | 1-1026 | 1-1026 | [6 empty] | 2 Bytes | 27.0
ZONE | 横沥站/PA/ZONE | ZONE13 | 广播区状态 |  | 万横区间(右线)-P14
|  |  | 广播区状态 |  |  |  | DI | 0-1 | 0=非占用/1=占用 | [6 empty] | 1 Bit | 28.0
|  |  | 广播区语音状态1 |  |  |  | TDI | 0-1 | 0=零/1=一 | [6 empty] | 1 Bit | 28.1
|  |  | 广播区语音状态2 |  |  |  | TDI | 0-1 | 0=零/1=一 | [6 empty] | 1 Bit | 28.2
|  |  | 广播区语音状态3 |  |  |  | TDI | 0-1 | 0=零/1=一 | [6 empty] | 1 Bit | 28.3
|  |  | 广播区优先1 |  |  |  | TDI | 0-1 | 0=零/1=一 | [6 empty] | 1 Bit | 28.8
|  |  | 广播区优先2 |  |  |  | TDI | 0-1 | 0=零/1=一 | [6 empty] | 1 Bit | 28.9
|  |  | 广播区优先3 |  |  |  | TDI | 0-1 | 0=零/1=一 | [6 empty] | 1 Bit | 28.10
|  |  | 广播区优先4 |  |  |  | TDI | 0-1 | 0=零/1=一 | [6 empty] | 1 Bit | 28.11
|  |  | 广播区优先5 |  |  |  | TDI | 0-1 | 0=零/1=一 | [6 empty] | 1 Bit | 28.12
|  |  | 广播区播放信息 |  |  |  | AI | 1-1026 | 1-1026 | [6 empty] | 2 Bytes | 29.0
ZONE | 横沥站/PA/ZONE | ZONE14 | 广播区状态 |  | 万横区间(右线)-P15
|  |  | 广播区状态 |  |  |  | DI | 0-1 | 0=非占用/1=占用 | [6 empty] | 1 Bit | 30.0
|  |  | 广播区语音状态1 |  |  |  | TDI | 0-1 | 0=零/1=一 | [6 empty] | 1 Bit | 30.1
|  |  | 广播区语音状态2 |  |  |  | TDI | 0-1 | 0=零/1=一 | [6 empty] | 1 Bit | 30.2
|  |  | 广播区语音状态3 |  |  |  | TDI | 0-1 | 0=零/1=一 | [6 empty] | 1 Bit | 30.3
|  |  | 广播区优先1 |  |  |  | TDI | 0-1 | 0=零/1=一 | [6 empty] | 1 Bit | 30.8
|  |  | 广播区优先2 |  |  |  | TDI | 0-1 | 0=零/1=一 | [6 empty] | 1 Bit | 30.9
|  |  | 广播区优先3 |  |  |  | TDI | 0-1 | 0=零/1=一 | [6 empty] | 1 Bit | 30.10
|  |  | 广播区优先4 |  |  |  | TDI | 0-1 | 0=零/1=一 | [6 empty] | 1 Bit | 30.11
|  |  | 广播区优先5 |  |  |  | TDI | 0-1 | 0=零/1=一 | [6 empty] | 1 Bit | 30.12
|  |  | 广播区播放信息 |  |  |  | AI | 1-1026 | 1-1026 | [6 empty] | 2 Bytes | 31.0
ZONE | 横沥站/PA/ZONE | ZONE15 | 广播区状态 |  | 万横区间(右线)-P16
|  |  | 广播区状态 |  |  |  | DI | 0-1 | 0=非占用/1=占用 | [6 empty] | 1 Bit | 32.0
|  |  | 广播区语音状态1 |  |  |  | TDI | 0-1 | 0=零/1=一 | [6 empty] | 1 Bit | 32.1
|  |  | 广播区语音状态2 |  |  |  | TDI | 0-1 | 0=零/1=一 | [6 empty] | 1 Bit | 32.2
|  |  | 广播区语音状态3 |  |  |  | TDI | 0-1 | 0=零/1=一 | [6 empty] | 1 Bit | 32.3
|  |  | 广播区优先1 |  |  |  | TDI | 0-1 | 0=零/1=一 | [6 empty] | 1 Bit | 32.8
|  |  | 广播区优先2 |  |  |  | TDI | 0-1 | 0=零/1=一 | [6 empty] | 1 Bit | 32.9
|  |  | 广播区优先3 |  |  |  | TDI | 0-1 | 0=零/1=一 | [6 empty] | 1 Bit | 32.10
|  |  | 广播区优先4 |  |  |  | TDI | 0-1 | 0=零/1=一 | [6 empty] | 1 Bit | 32.11
|  |  | 广播区优先5 |  |  |  | TDI | 0-1 | 0=零/1=一 | [6 empty] | 1 Bit | 32.12
|  |  | 广播区播放信息 |  |  |  | AI | 1-1026 | 1-1026 | [6 empty] | 2 Bytes | 33.0
ZONE | 横沥站/PA/ZONE | ZONE16 | 广播区状态 |  | 万横区间(右线)-P17
|  |  | 广播区状态 |  |  |  | DI | 0-1 | 0=非占用/1=占用 | [6 empty] | 1 Bit | 34.0
|  |  | 广播区语音状态1 |  |  |  | TDI | 0-1 | 0=零/1=一 | [6 empty] | 1 Bit | 34.1
|  |  | 广播区语音状态2 |  |  |  | TDI | 0-1 | 0=零/1=一 | [6 empty] | 1 Bit | 34.2
|  |  | 广播区语音状态3 |  |  |  | TDI | 0-1 | 0=零/1=一 | [6 empty] | 1 Bit | 34.3
|  |  | 广播区优先1 |  |  |  | TDI | 0-1 | 0=零/1=一 | [6 empty] | 1 Bit | 34.8
|  |  | 广播区优先2 |  |  |  | TDI | 0-1 | 0=零/1=一 | [6 empty] | 1 Bit | 34.9
|  |  | 广播区优先3 |  |  |  | TDI | 0-1 | 0=零/1=一 | [6 empty] | 1 Bit | 34.10
|  |  | 广播区优先4 |  |  |  | TDI | 0-1 | 0=零/1=一 | [6 empty] | 1 Bit | 34.11
|  |  | 广播区优先5 |  |  |  | TDI | 0-1 | 0=零/1=一 | [6 empty] | 1 Bit | 34.12
|  |  | 广播区播放信息 |  |  |  | AI | 1-1026 | 1-1026 | [6 empty] | 2 Bytes | 35.0
ZONE | 横沥站/PA/ZONE | ZONE17 | 广播区状态 |  | 万横区间(右线)-P18
|  |  | 广播区状态 |  |  |  | DI | 0-1 | 0=非占用/1=占用 | [6 empty] | 1 Bit | 36.0
|  |  | 广播区语音状态1 |  |  |  | TDI | 0-1 | 0=零/1=一 | [6 empty] | 1 Bit | 36.1
|  |  | 广播区语音状态2 |  |  |  | TDI | 0-1 | 0=零/1=一 | [6 empty] | 1 Bit | 36.2
|  |  | 广播区语音状态3 |  |  |  | TDI | 0-1 | 0=零/1=一 | [6 empty] | 1 Bit | 36.3
|  |  | 广播区优先1 |  |  |  | TDI | 0-1 | 0=零/1=一 | [6 empty] | 1 Bit | 36.8
|  |  | 广播区优先2 |  |  |  | TDI | 0-1 | 0=零/1=一 | [6 empty] | 1 Bit | 36.9
|  |  | 广播区优先3 |  |  |  | TDI | 0-1 | 0=零/1=一 | [6 empty] | 1 Bit | 36.10
|  |  | 广播区优先4 |  |  |  | TDI | 0-1 | 0=零/1=一 | [6 empty] | 1 Bit | 36.11
|  |  | 广播区优先5 |  |  |  | TDI | 0-1 | 0=零/1=一 | [6 empty] | 1 Bit | 36.12
|  |  | 广播区播放信息 |  |  |  | AI | 1-1026 | 1-1026 | [6 empty] | 2 Bytes | 37.0
ZONE | 横沥站/PA/ZONE | ZONE18 | 广播区状态 |  | 横沥至1号救援点区间(左线)-P19
|  |  | 广播区状态 |  |  |  | DI | 0-1 | 0=非占用/1=占用 | [6 empty] | 1 Bit | 38.0
|  |  | 广播区语音状态1 |  |  |  | TDI | 0-1 | 0=零/1=一 | [6 empty] | 1 Bit | 38.1
|  |  | 广播区语音状态2 |  |  |  | TDI | 0-1 | 0=零/1=一 | [6 empty] | 1 Bit | 38.2
|  |  | 广播区语音状态3 |  |  |  | TDI | 0-1 | 0=零/1=一 | [6 empty] | 1 Bit | 38.3
|  |  | 广播区优先1 |  |  |  | TDI | 0-1 | 0=零/1=一 | [6 empty] | 1 Bit | 38.8
|  |  | 广播区优先2 |  |  |  | TDI | 0-1 | 0=零/1=一 | [6 empty] | 1 Bit | 38.9
|  |  | 广播区优先3 |  |  |  | TDI | 0-1 | 0=零/1=一 | [6 empty] | 1 Bit | 38.10
|  |  | 广播区优先4 |  |  |  | TDI | 0-1 | 0=零/1=一 | [6 empty] | 1 Bit | 38.11
|  |  | 广播区优先5 |  |  |  | TDI | 0-1 | 0=零/1=一 | [6 empty] | 1 Bit | 38.12
|  |  | 广播区播放信息 |  |  |  | AI | 1-1026 | 1-1026 | [6 empty] | 2 Bytes | 39.0
ZONE | 横沥站/PA/ZONE | ZONE19 | 广播区状态 |  | 横沥至1号救援点区间(左线)-P20
|  |  | 广播区状态 |  |  |  | DI | 0-1 | 0=非占用/1=占用 | [6 empty] | 1 Bit | 40.0
|  |  | 广播区语音状态1 |  |  |  | TDI | 0-1 | 0=零/1=一 | [6 empty] | 1 Bit | 40.1
|  |  | 广播区语音状态2 |  |  |  | TDI | 0-1 | 0=零/1=一 | [6 empty] | 1 Bit | 40.2
|  |  | 广播区语音状态3 |  |  |  | TDI | 0-1 | 0=零/1=一 | [6 empty] | 1 Bit | 40.3
|  |  | 广播区优先1 |  |  |  | TDI | 0-1 | 0=零/1=一 | [6 empty] | 1 Bit | 40.8
|  |  | 广播区优先2 |  |  |  | TDI | 0-1 | 0=零/1=一 | [6 empty] | 1 Bit | 40.9
|  |  | 广播区优先3 |  |  |  | TDI | 0-1 | 0=零/1=一 | [6 empty] | 1 Bit | 40.10
|  |  | 广播区优先4 |  |  |  | TDI | 0-1 | 0=零/1=一 | [6 empty] | 1 Bit | 40.11
|  |  | 广播区优先5 |  |  |  | TDI | 0-1 | 0=零/1=一 | [6 empty] | 1 Bit | 40.12
|  |  | 广播区播放信息 |  |  |  | AI | 1-1026 | 1-1026 | [6 empty] | 2 Bytes | 41.0
ZONE | 横沥站/PA/ZONE | ZONE20 | 广播区状态 |  | 横沥至1号救援点区间(左线)-P21
|  |  | 广播区状态 |  |  |  | DI | 0-1 | 0=非占用/1=占用 | [6 empty] | 1 Bit | 42.0
|  |  | 广播区语音状态1 |  |  |  | TDI | 0-1 | 0=零/1=一 | [6 empty] | 1 Bit | 42.1
|  |  | 广播区语音状态2 |  |  |  | TDI | 0-1 | 0=零/1=一 | [6 empty] | 1 Bit | 42.2
|  |  | 广播区语音状态3 |  |  |  | TDI | 0-1 | 0=零/1=一 | [6 empty] | 1 Bit | 42.3
|  |  | 广播区优先1 |  |  |  | TDI | 0-1 | 0=零/1=一 | [6 empty] | 1 Bit | 42.8
|  |  | 广播区优先2 |  |  |  | TDI | 0-1 | 0=零/1=一 | [6 empty] | 1 Bit | 42.9
|  |  | 广播区优先3 |  |  |  | TDI | 0-1 | 0=零/1=一 | [6 empty] | 1 Bit | 42.10
|  |  | 广播区优先4 |  |  |  | TDI | 0-1 | 0=零/1=一 | [6 empty] | 1 Bit | 42.11
|  |  | 广播区优先5 |  |  |  | TDI | 0-1 | 0=零/1=一 | [6 empty] | 1 Bit | 42.12
|  |  | 广播区播放信息 |  |  |  | AI | 1-1026 | 1-1026 | [6 empty] | 2 Bytes | 43.0
ZONE | 横沥站/PA/ZONE | ZONE21 | 广播区状态 |  | 横沥至1号救援点区间(左线)-P22
|  |  | 广播区状态 |  |  |  | DI | 0-1 | 0=非占用/1=占用 | [6 empty] | 1 Bit | 44.0
|  |  | 广播区语音状态1 |  |  |  | TDI | 0-1 | 0=零/1=一 | [6 empty] | 1 Bit | 44.1
|  |  | 广播区语音状态2 |  |  |  | TDI | 0-1 | 0=零/1=一 | [6 empty] | 1 Bit | 44.2
|  |  | 广播区语音状态3 |  |  |  | TDI | 0-1 | 0=零/1=一 | [6 empty] | 1 Bit | 44.3
|  |  | 广播区优先1 |  |  |  | TDI | 0-1 | 0=零/1=一 | [6 empty] | 1 Bit | 44.8
|  |  | 广播区优先2 |  |  |  | TDI | 0-1 | 0=零/1=一 | [6 empty] | 1 Bit | 44.9
|  |  | 广播区优先3 |  |  |  | TDI | 0-1 | 0=零/1=一 | [6 empty] | 1 Bit | 44.10
|  |  | 广播区优先4 |  |  |  | TDI | 0-1 | 0=零/1=一 | [6 empty] | 1 Bit | 44.11
|  |  | 广播区优先5 |  |  |  | TDI | 0-1 | 0=零/1=一 | [6 empty] | 1 Bit | 44.12
|  |  | 广播区播放信息 |  |  |  | AI | 1-1026 | 1-1026 | [6 empty] | 2 Bytes | 45.0
ZONE | 横沥站/PA/ZONE | ZONE22 | 广播区状态 |  | 横沥至1号救援点区间(左线)-P23
|  |  | 广播区状态 |  |  |  | DI | 0-1 | 0=非占用/1=占用 | [6 empty] | 1 Bit | 46.0
|  |  | 广播区语音状态1 |  |  |  | TDI | 0-1 | 0=零/1=一 | [6 empty] | 1 Bit | 46.1
|  |  | 广播区语音状态2 |  |  |  | TDI | 0-1 | 0=零/1=一 | [6 empty] | 1 Bit | 46.2
|  |  | 广播区语音状态3 |  |  |  | TDI | 0-1 | 0=零/1=一 | [6 empty] | 1 Bit | 46.3
|  |  | 广播区优先1 |  |  |  | TDI | 0-1 | 0=零/1=一 | [6 empty] | 1 Bit | 46.8
|  |  | 广播区优先2 |  |  |  | TDI | 0-1 | 0=零/1=一 | [6 empty] | 1 Bit | 46.9
|  |  | 广播区优先3 |  |  |  | TDI | 0-1 | 0=零/1=一 | [6 empty] | 1 Bit | 46.10
|  |  | 广播区优先4 |  |  |  | TDI | 0-1 | 0=零/1=一 | [6 empty] | 1 Bit | 46.11
|  |  | 广播区优先5 |  |  |  | TDI | 0-1 | 0=零/1=一 | [6 empty] | 1 Bit | 46.12
|  |  | 广播区播放信息 |  |  |  | AI | 1-1026 | 1-1026 | [6 empty] | 2 Bytes | 47.0
ZONE | 横沥站/PA/ZONE | ZONE23 | 广播区状态 |  | 横沥至1号救援点区间(左线)-P24
|  |  | 广播区状态 |  |  |  | DI | 0-1 | 0=非占用/1=占用 | [6 empty] | 1 Bit | 48.0
|  |  | 广播区语音状态1 |  |  |  | TDI | 0-1 | 0=零/1=一 | [6 empty] | 1 Bit | 48.1
|  |  | 广播区语音状态2 |  |  |  | TDI | 0-1 | 0=零/1=一 | [6 empty] | 1 Bit | 48.2
|  |  | 广播区语音状态3 |  |  |  | TDI | 0-1 | 0=零/1=一 | [6 empty] | 1 Bit | 48.3
|  |  | 广播区优先1 |  |  |  | TDI | 0-1 | 0=零/1=一 | [6 empty] | 1 Bit | 48.8
|  |  | 广播区优先2 |  |  |  | TDI | 0-1 | 0=零/1=一 | [6 empty] | 1 Bit | 48.9
|  |  | 广播区优先3 |  |  |  | TDI | 0-1 | 0=零/1=一 | [6 empty] | 1 Bit | 48.10
|  |  | 广播区优先4 |  |  |  | TDI | 0-1 | 0=零/1=一 | [6 empty] | 1 Bit | 48.11
|  |  | 广播区优先5 |  |  |  | TDI | 0-1 | 0=零/1=一 | [6 empty] | 1 Bit | 48.12
|  |  | 广播区播放信息 |  |  |  | AI | 1-1026 | 1-1026 | [6 empty] | 2 Bytes | 49.0
ZONE | 横沥站/PA/ZONE | ZONE24 | 广播区状态 |  | 横沥至1号救援点区间(右线)-P25
|  |  | 广播区状态 |  |  |  | DI | 0-1 | 0=非占用/1=占用 | [6 empty] | 1 Bit | 50.0
|  |  | 广播区语音状态1 |  |  |  | TDI | 0-1 | 0=零/1=一 | [6 empty] | 1 Bit | 50.1
|  |  | 广播区语音状态2 |  |  |  | TDI | 0-1 | 0=零/1=一 | [6 empty] | 1 Bit | 50.2
|  |  | 广播区语音状态3 |  |  |  | TDI | 0-1 | 0=零/1=一 | [6 empty] | 1 Bit | 50.3
|  |  | 广播区优先1 |  |  |  | TDI | 0-1 | 0=零/1=一 | [6 empty] | 1 Bit | 50.8
|  |  | 广播区优先2 |  |  |  | TDI | 0-1 | 0=零/1=一 | [6 empty] | 1 Bit | 50.9
|  |  | 广播区优先3 |  |  |  | TDI | 0-1 | 0=零/1=一 | [6 empty] | 1 Bit | 50.10
|  |  | 广播区优先4 |  |  |  | TDI | 0-1 | 0=零/1=一 | [6 empty] | 1 Bit | 50.11
|  |  | 广播区优先5 |  |  |  | TDI | 0-1 | 0=零/1=一 | [6 empty] | 1 Bit | 50.12
|  |  | 广播区播放信息 |  |  |  | AI | 1-1026 | 1-1026 | [6 empty] | 2 Bytes | 51.0
ZONE | 横沥站/PA/ZONE | ZONE25 | 广播区状态 |  | 横沥至1号救援点区间(右线)-P26
|  |  | 广播区状态 |  |  |  | DI | 0-1 | 0=非占用/1=占用 | [6 empty] | 1 Bit | 52.0
|  |  | 广播区语音状态1 |  |  |  | TDI | 0-1 | 0=零/1=一 | [6 empty] | 1 Bit | 52.1
|  |  | 广播区语音状态2 |  |  |  | TDI | 0-1 | 0=零/1=一 | [6 empty] | 1 Bit | 52.2
|  |  | 广播区语音状态3 |  |  |  | TDI | 0-1 | 0=零/1=一 | [6 empty] | 1 Bit | 52.3
|  |  | 广播区优先1 |  |  |  | TDI | 0-1 | 0=零/1=一 | [6 empty] | 1 Bit | 52.8
|  |  | 广播区优先2 |  |  |  | TDI | 0-1 | 0=零/1=一 | [6 empty] | 1 Bit | 52.9
|  |  | 广播区优先3 |  |  |  | TDI | 0-1 | 0=零/1=一 | [6 empty] | 1 Bit | 52.10
|  |  | 广播区优先4 |  |  |  | TDI | 0-1 | 0=零/1=一 | [6 empty] | 1 Bit | 52.11
|  |  | 广播区优先5 |  |  |  | TDI | 0-1 | 0=零/1=一 | [6 empty] | 1 Bit | 52.12
|  |  | 广播区播放信息 |  |  |  | AI | 1-1026 | 1-1026 | [6 empty] | 2 Bytes | 53.0
ZONE | 横沥站/PA/ZONE | ZONE26 | 广播区状态 |  | 横沥至1号救援点区间(右线)-P27
|  |  | 广播区状态 |  |  |  | DI | 0-1 | 0=非占用/1=占用 | [6 empty] | 1 Bit | 54.0
|  |  | 广播区语音状态1 |  |  |  | TDI | 0-1 | 0=零/1=一 | [6 empty] | 1 Bit | 54.1
|  |  | 广播区语音状态2 |  |  |  | TDI | 0-1 | 0=零/1=一 | [6 empty] | 1 Bit | 54.2
|  |  | 广播区语音状态3 |  |  |  | TDI | 0-1 | 0=零/1=一 | [6 empty] | 1 Bit | 54.3
|  |  | 广播区优先1 |  |  |  | TDI | 0-1 | 0=零/1=一 | [6 empty] | 1 Bit | 54.8
|  |  | 广播区优先2 |  |  |  | TDI | 0-1 | 0=零/1=一 | [6 empty] | 1 Bit | 54.9
|  |  | 广播区优先3 |  |  |  | TDI | 0-1 | 0=零/1=一 | [6 empty] | 1 Bit | 54.10
|  |  | 广播区优先4 |  |  |  | TDI | 0-1 | 0=零/1=一 | [6 empty] | 1 Bit | 54.11
|  |  | 广播区优先5 |  |  |  | TDI | 0-1 | 0=零/1=一 | [6 empty] | 1 Bit | 54.12
|  |  | 广播区播放信息 |  |  |  | AI | 1-1026 | 1-1026 | [6 empty] | 2 Bytes | 55.0
ZONE | 横沥站/PA/ZONE | ZONE27 | 广播区状态 |  | 横沥至1号救援点区间(右线)-P28
|  |  | 广播区状态 |  |  |  | DI | 0-1 | 0=非占用/1=占用 | [6 empty] | 1 Bit | 56.0
|  |  | 广播区语音状态1 |  |  |  | TDI | 0-1 | 0=零/1=一 | [6 empty] | 1 Bit | 56.1
|  |  | 广播区语音状态2 |  |  |  | TDI | 0-1 | 0=零/1=一 | [6 empty] | 1 Bit | 56.2
|  |  | 广播区语音状态3 |  |  |  | TDI | 0-1 | 0=零/1=一 | [6 empty] | 1 Bit | 56.3
|  |  | 广播区优先1 |  |  |  | TDI | 0-1 | 0=零/1=一 | [6 empty] | 1 Bit | 56.8
|  |  | 广播区优先2 |  |  |  | TDI | 0-1 | 0=零/1=一 | [6 empty] | 1 Bit | 56.9
|  |  | 广播区优先3 |  |  |  | TDI | 0-1 | 0=零/1=一 | [6 empty] | 1 Bit | 56.10
|  |  | 广播区优先4 |  |  |  | TDI | 0-1 | 0=零/1=一 | [6 empty] | 1 Bit | 56.11
|  |  | 广播区优先5 |  |  |  | TDI | 0-1 | 0=零/1=一 | [6 empty] | 1 Bit | 56.12
|  |  | 广播区播放信息 |  |  |  | AI | 1-1026 | 1-1026 | [6 empty] | 2 Bytes | 57.0
ZONE | 横沥站/PA/ZONE | ZONE28 | 广播区状态 |  | 横沥至1号救援点区间(右线)-P29
|  |  | 广播区状态 |  |  |  | DI | 0-1 | 0=非占用/1=占用 | [6 empty] | 1 Bit | 58.0
|  |  | 广播区语音状态1 |  |  |  | TDI | 0-1 | 0=零/1=一 | [6 empty] | 1 Bit | 58.1
|  |  | 广播区语音状态2 |  |  |  | TDI | 0-1 | 0=零/1=一 | [6 empty] | 1 Bit | 58.2
|  |  | 广播区语音状态3 |  |  |  | TDI | 0-1 | 0=零/1=一 | [6 empty] | 1 Bit | 58.3
|  |  | 广播区优先1 |  |  |  | TDI | 0-1 | 0=零/1=一 | [6 empty] | 1 Bit | 58.8
|  |  | 广播区优先2 |  |  |  | TDI | 0-1 | 0=零/1=一 | [6 empty] | 1 Bit | 58.9
|  |  | 广播区优先3 |  |  |  | TDI | 0-1 | 0=零/1=一 | [6 empty] | 1 Bit | 58.10
|  |  | 广播区优先4 |  |  |  | TDI | 0-1 | 0=零/1=一 | [6 empty] | 1 Bit | 58.11
|  |  | 广播区优先5 |  |  |  | TDI | 0-1 | 0=零/1=一 | [6 empty] | 1 Bit | 58.12
|  |  | 广播区播放信息 |  |  |  | AI | 1-1026 | 1-1026 | [6 empty] | 2 Bytes | 59.0
ZONE | 横沥站/PA/ZONE | ZONE29 | 广播区状态 |  | 横沥至1号救援点区间(右线)-P30
|  |  | 广播区状态 |  |  |  | DI | 0-1 | 0=非占用/1=占用 | [6 empty] | 1 Bit | 60.0
|  |  | 广播区语音状态1 |  |  |  | TDI | 0-1 | 0=零/1=一 | [6 empty] | 1 Bit | 60.1
|  |  | 广播区语音状态2 |  |  |  | TDI | 0-1 | 0=零/1=一 | [6 empty] | 1 Bit | 60.2
|  |  | 广播区语音状态3 |  |  |  | TDI | 0-1 | 0=零/1=一 | [6 empty] | 1 Bit | 60.3
|  |  | 广播区优先1 |  |  |  | TDI | 0-1 | 0=零/1=一 | [6 empty] | 1 Bit | 60.8
|  |  | 广播区优先2 |  |  |  | TDI | 0-1 | 0=零/1=一 | [6 empty] | 1 Bit | 60.9
|  |  | 广播区优先3 |  |  |  | TDI | 0-1 | 0=零/1=一 | [6 empty] | 1 Bit | 60.10
|  |  | 广播区优先4 |  |  |  | TDI | 0-1 | 0=零/1=一 | [6 empty] | 1 Bit | 60.11
|  |  | 广播区优先5 |  |  |  | TDI | 0-1 | 0=零/1=一 | [6 empty] | 1 Bit | 60.12
|  |  | 广播区播放信息 |  |  |  | AI | 1-1026 | 1-1026 | [6 empty] | 2 Bytes | 61.0
ZONE | 横沥站/PA/ZONE | ZONE30 | 广播区状态 |  | 出入口预留分区
|  |  | 广播区状态 |  |  |  | DI | 0-1 | 0=非占用/1=占用 | [6 empty] | 1 Bit | 62.0
|  |  | 广播区语音状态1 |  |  |  | TDI | 0-1 | 0=零/1=一 | [6 empty] | 1 Bit | 62.1
|  |  | 广播区语音状态2 |  |  |  | TDI | 0-1 | 0=零/1=一 | [6 empty] | 1 Bit | 62.2
|  |  | 广播区语音状态3 |  |  |  | TDI | 0-1 | 0=零/1=一 | [6 empty] | 1 Bit | 62.3
|  |  | 广播区优先1 |  |  |  | TDI | 0-1 | 0=零/1=一 | [6 empty] | 1 Bit | 62.8
|  |  | 广播区优先2 |  |  |  | TDI | 0-1 | 0=零/1=一 | [6 empty] | 1 Bit | 62.9
|  |  | 广播区优先3 |  |  |  | TDI | 0-1 | 0=零/1=一 | [6 empty] | 1 Bit | 62.10
|  |  | 广播区优先4 |  |  |  | TDI | 0-1 | 0=零/1=一 | [6 empty] | 1 Bit | 62.11
|  |  | 广播区优先5 |  |  |  | TDI | 0-1 | 0=零/1=一 | [6 empty] | 1 Bit | 62.12
|  |  | 广播区播放信息 |  |  |  | AI | 1-1026 | 1-1026 | [6 empty] | 2 Bytes | 63.0